## Sportzāle
Darbu apjomu saraksts
Kaunatas vidusskolas sporta zāles piebūves rekonstrukcija
(darba veids vai konstruktīvā nosaukums)
Būves nosaukums: Kaunatas vidusskolas sporta zāles piebūves rekonstrukcija
Objekta nosaukums: " Kaunatas vidusskolas sporta zāles piebūves rekonstrukcija ”
Būves adrese: Rāznas iela 17, Kaunata, Kaunatas pagasts, Rēzeknes novads
Komentārs : Būvuzņēmējam jāievērtē darbu daudzuma sarakstā minēto darbu veikšanai nepieciešamie materiāli un papildus darbi, kas nav minēti šajā sarakstā, bet bez kuriem nebūtu iespējama būvdarbu tehnoloģiski pareiza un spēkā esošajiem normatīviem atbilstoša veikšana pilnā apmērā. Darbu apjomu sarakstu skatīt kopā ar rasējumiem un specifikācijām. Gadījumā, ja darbu apjomi nesakrīt, par pareiziem jāuzskata rasējumos esošie darbu apjomi. Sniegtās norādes uz izmantojamo būvmateriālu, iekārtu un ražotāju zīmoliem nes informatīvu raksturu un var būt aizvietoti ar materialiem un izstrādājumiem ar analoģiskiem tehniskiem raksturojumiem.
N.p.k. | Kods | Darba nosaukums | Mēra vien. | Daudz.
1 | 2 | 3 | 4 | 5
9 |  | Jumta seguma atjaunošana un bēniņu siltināšana
1 |  | 1. Demontāžas darbi
2 |  | Vecā jumta sguma demontāža un utilizācija | m2 | 415
3 |  | Retinātā latojuma demontāža | m2 | 415
4 |  | Būvgružu iekraušana autotransportā | 100m3 | 0.65
5 |  | Būvgružu aizvešana | t/km | 30
6 |  | Būvgružu utillizācija | m3 | 65
7 |  | 3. Bēniņu siltināšana
8 |  | Bēniņu tīrīšana | m2 | 240
9 |  | Tvaika izolācija | m2 | 240
10 |  | Tvaika izolācija | m2 | 264
11 |  | Bēniņu pārseguma siltināšana ar PAROC UNS37 akmens vates paklājiem 200mm | m2 | 240
12 |  | Akmens vate UNS 37 200mm | m2 | 240
13 |  | Vēja aizsardzības plāksne WAS35 - 50mm | m2 | 240
14 |  | PAROC WAS35 - 50mm | m2 | 276
15 |  | Bēniņu laipas seguma montāža | m3 | 1.1
16 |  | zāģmateriāli | m3 | 1.188
17 |  | stiprinājumi | kg | 22
18 |  | Bēniņu lūka 900x900 ar stacionārām kāpnēm | gab | 1
19 |  | Bēniņu lūka 900x900 | gab. | 1
20 |  | Kāpnes jumta lūkām | gab | 1
21 |  | 4. Jumts
22 |  | Spāru konstrukcijas pagarināšana ar 60x175mm no antiseptētiem zāģmateriāliem | m3 | 1.9
23 |  | Antiseptētie zāģmateriāli | m3 | 2.052
24 |  | Antiseptiskā pasta | kg | 4.75
25 |  | Metāla stiprinājumi | kg | 36.1
26 |  | Spāru konstrukcijas dāļējs remonts no antiseptētiem zāģmateriāliem | m3 | 2.5
27 |  | Antiseptētie zāģmateriāli | m3 | 2.7
28 |  | Antiseptiskā pasta | kg | 6.25
29 |  | Ruberoīds | m2 | 8.5
30 |  | Metāla stiprinājumi | kg | 47.5
31 |  | Jumta koka konstrukciju krāsošana ar ugunsdrošo krāsu | m2 | 450
32 |  | Ugunsdrošā krāsa | kg | 99
33 |  | Pretkondensāta plēves JUTACON-130 ieklāšana pa esošām spārēm, piestiprinot to ar latām 22x50mm | m2 | 450
34 |  | Pretkondensata plēve JUTACON-130 | m2 | 495
35 |  | Latas 22x50mm | m3 | 0.74
36 |  | Naglas | kg | 4.5
37 |  | Šķērslatojuma 32x100mm montāza solis 300mm | m2 | 450
38 |  | Latas 32x100mm | m3 | 5.35
39 |  | Naglas | kg | 36
40 |  | Jumta segšana ar metāla ;oksnēm , pārklājuma veids RUUKI CLASSIK b=0,65mm ar Pural pārklājumu | m2 | 445
41 |  | RUUKKI Classic b=0,6mm | m2 | 511.75
42 |  | Skrūves | gab. | 3115
43 |  | Kores elementi | m | 61
44 |  | Plakanās loksnes | m2 | 110
45 |  | Jumta papildelementu montāža no cinkota skārda (kore,karnīze,pieslēgumi pie izvadkanaliem,jumta piekļāvun pie sienām) | m2 | 145
46 |  | Rannilla specelementi | m2 | 152.25
47 |  | Jumtinš izvadkanāliem-400x800mm | gab. | 2
48 |  | Sniega barjeras piestiprināšana jumta konstrukcijai | m | 68
49 |  | Sniega barjera l=3,00m | gab | 23
50 |  | Cilvēku drošības barjeras piestiprināšana | m | 62
51 |  | Drošības barjera l=6,00m | gab. | 11
52 |  | Stiprinājumi | gab. | 372
53 |  | Jumta malu apšūšana ar Pinotex krāsotiem 25mm biez, dēļiem | m2 | 40.3
54 |  | Apdares dēļi | m3 | 1.11
55 |  | Naglas | kg | 3
56 |  | Pinotex | kg | 16.2
57 |  | Esošo skursteņu remonts ( 4m2) | gab | 1
58 |  | Ārējo ugusdzēsibas kāpņu 700mm platumā (tērauda kvadratveida caurules RAL 7023) ar papildelementiem un platformu augšēja daļa montāža -1gab | m | 3
59 |  | Nojumes , virs ieejas durvīm, izveidošana no vieglām konstrukcijām | kompl | 1
10 |  | Fasādes apdare
1 |  | 1. Demontāžas darbi
1 |  | Sastatņu montāza un demontāža | m2 | 530
2 |  | Sastatņu noma | m2 | 530
3 |  | Ārejo palodžu demontāža | m | 48
4 |  | Ūdens teknes,notekcaurules demontaža | m | 107
5 |  | Logu un durvju nosegšana ar plēvi | m2 | 60
6 |  | Apmetuma noņemšana no sporta zāles cokola | m2 | 76.84
7 |  | 2. Fasādes apdare
8 |  | Ārsienu siltināšana ar 100mm biezām cietām akmens vates plāksnēm PAROC FAS4 (vai analogiem),pielīmējot ar līmjavu un stiprinot ar dībeļiem vates stiprināšanai, staprslāņu apmetumu 1-1,5mm ar iestrādatu stikla šķiedras sietu,virsmas gruntēšanu un ar dekoratīvo apmetumu 3-5mm un krāsošanu ar tonētu silikatkrāsu(pirms tam siltināmo sienu izlīdzinot nepieciešamajās vietās un aizšpaktelējot plaisas ar visiem šiem darbiem nepieciešamajiem palīgmateriāliem | m2 | 423.75
9 |  | Cietā akmens vates plātne FAS 4 -100mm | m2 | 444.9375
10 |  | Līme plātņu pielīmēšanai | kg | 2330.625
11 |  | Armējošais siets | m2 | 466.125
12 |  | Līme armējošā sieta pielīmēšanai | kg | 1906.875
13 |  | Dībeli | gab. | 2118.75
14 |  | Armējošās kārtas gruntskrāsa | l | 63.5625
15 |  | Polimērminerālais struktūrapmetums | kg | 1822.125
16 |  | Grunts zem silikatkrāsas | l | 84.75
17 |  | Silikatkrāsa ar tonējumu | l | 139.8375
18 |  | cokola profils | m | 130
19 |  | dažādi stura profili | m | 110
20 |  | Loga palodžu ķieģeļu izvirzījumu nokalšana | m | 48
21 |  | Logu un durvju ārējo ailu malu apdare ar fasādes akmensvates plātnēm PAROC FAB3 20mm pielīmējot ar līmjavu un stiprinot ar dībeļiem vates stiprināšanai, staprslāņu apmetumu 1-1,5mm ar iestrādatu stikla šķiedras sietu,virsmas gruntēšanu un ar dekoratīvo apmetumu 3-5mm un krāsošanu ar tonētu silikatkrāsu | m2 | 32.3
22 |  | Akmens vates plātnes FAB 3 20mm vai ekvivalents | m2 | 33.915
23 |  | Līme plātņu pielīmēšanai | kg | 177.65
24 |  | Armējošais siets | m2 | 35.53
25 |  | Līme armējošā sieta pielīmēšanai | kg | 145.35
26 |  | Leņķītis ar sietu | m | 3.876
27 |  | Dībeli | gab. | 161.5
28 |  | Armējošās kārtas gruntskrāsa | l | 4.845
29 |  | Polimērminerālais struktūrapmetums | kg | 138.89
30 |  | Grunts zem silikatkrāsas | l | 6.46
31 |  | Silikatkrāsa ar tonējumu | l | 10.659
32 |  | Ārējo palodžu montāža | m | 48
33 |  | Palodze | m | 48
34 |  | Skrūves | gab. | 240
35 |  | Vates nesošā profila virs cokola kopā ar lāseni montāza | m | 70
36 |  | Ūdensnoteces cauruļu d=125mm RUUKKI iebūve | m | 35
37 |  | Caurule | m | 35
38 |  | Piltuve | gab | 5.775
39 |  | Līkums | gab. | 5.95
40 |  | Lejas gals | gab. | 5.95
41 |  | Stiprinājumi mūra sienas | gab. | 35
42 |  | Ūdenstekņu d=150mm iebūve | m | 72
43 |  | Ūdensteknes d=150mm | m | 72
44 |  | Konektors | gab. | 10.8
45 |  | Teknes gals | gab. | 10.8
46 |  | Āķi | gab. | 72
47 |  | 3.Cokola siltināšana
48 |  | Atrakt ēkas cokolu 0,5m dziļumā | m3 | 42
49 |  | Cokola virsmas notīrīšana | m2 | 91
50 |  | Cokola izlīdzināšana ar javu | m2 | 91
51 |  | cementa java | m3 | 1.82
52 |  | Cokola siltināšana ar almens vate Paroc GRS20 b=50mm,vai analogs | m2 | 91
53 |  | almens vate Paroc GRS20 b=50mm,vai analogs | m2 | 95.55
54 |  | līme | kg | 500.5
55 |  | dībeļi | gab | 455
56 |  | Cokola apmešana un krāsošana virs zemes līmeņa | m2 | 7.34
57 |  | armējošais siets | m2 | 7.707
58 |  | līme,armējošā sieta pielīmēšanai | kg | 29.36
59 |  | līmmassas izlīdzinošā kārta | kg | 36.7
60 |  | krāsa un grunts | kg | 2.4222
61 |  | Sporta zāles cokola atjaunošana (gruntēšana,izlīdzināšana ar līmjavu un krāsošana) | m2 | 76.84
62 |  | Tranšeju atpakaļ aizbēršana ar smilti pēc cokola siltināšanas | m3 | 15
63 |  | Smilts | m3 | 16.5
64 |  | Apmaļu izveidošana no bruģakmeņa 60mm biez.. ar pamatnes sagatavošanu (Gultnes veidošana,drenējošās smilts pamatnes -300mm , blietēto dolomita šķembu fr.0-32mm pamatnes- 120mm biez, ,betons B15-100mm birz.betona bruģakmens -60mm biez. Uz līmes kārtu.) | m2 | 63
65 |  | Pēc apmales izbūves blakus esošā zālāja atjaunošana | m2 | 70
11 |  | Vispārbūvniecības darbi
1 |  | Demontāžas darbi
2 |  | Logu bloku ar palodzēm demontāža | gab | 30
3 |  | Ķieģeļu starpsienu nojaukšana | m3 | 1.4
4 |  | Ailu kalšana ķieģeļu sienās | m3 | 3.15
5 |  | Veco grīdu konstrukciju demontāža līdz dzelzsbetona pārseguma paneļiem | m2 | 152
6 |  | Būvgružu konteineru, ar ievadcauruli, noma | gab | 1
7 |  | Būvgružu izvākšana no telpām, iekraušana, aizvešana uz izgāztuvi | m3 | 80
8 |  | Inventārsastatņu montāža , demontāža; noma | m² | 110
9 |  | Pamati
10 |  | Grunts izņemšana pamatiem | m3 | 19.5
11 |  | Šķembu (fr.0-45) 200mm kārtas uzbēršana pamatiem | m3 | 2.96
12 |  | šķembas | m3 | 3.552
13 |  | Veidņu noma | m2 | 24.66
14 |  | Veidņu uzstādīšana/nojaukšana | m2 | 24.66
15 |  | Pamatu betonēšana ar stiegrošanu | m3 | 6.12
16 |  | betons | m3 | 6.426
17 |  | betona sūknēšana | min | 70
18 |  | metāla stiprinājumi | kg | 88
19 |  | Grīdas im betona atbalsta plātme liftām betonēšana ar stiegrošanu | m2 | 9.34
20 |  | betons C20/25 | m3 | 3.4184
21 |  | armatūras siets 10AIII (150x150mm) | kg | 26.64
22 |  | Betona grīdas slīpēšana | m2 | 9.34
23 |  | Pamatu atpakaļaizbēršana ar smilti | m3 | 9.65
24 |  | smilts . | m3 | 11.773
25 |  | Betona grīdas slīpēšana | m2 | 9.34
26 |  | Pamatu siltināšana | m2 | 13
27 |  | Pārsedzes
28 |  | Metāla ailu pārsedžu izbūve esošās sienās | t | 0.141
29 |  | metāla pārsedze(U profila sija nr.12 L=1600mm)-4gb | t | 0.07
30 |  | metāla pārsedze(U profila sija nr.14 L=1800mm)-2gb | t | 0.045
31 |  | metāla pārsedze(Lenkis 50x50x4 | t | 0.026
32 |  | cementa java M100 | m3 | 0.21
33 |  | Metāla savienojošie elementi un sijas stiprinājumi | kompl | 1
34 |  | Metāla konstrukciju gruntēšana un krāsošana 2 kārtās | m2 | 8
35 |  | Metāla pārsedžu apmetums pa sietu | m2 | 12
36 |  | metāla siets | m2 | 12.6
37 |  | cementa java | m3 | 0.6
38 |  | Dzelzsbetona pārsedžu 8PB13-1 noklāšana | gb | 2
39 |  | Dzelzsbetona pārsedžu 9PB16-37P noklāšana | gb | 2
40 |  | Monolītais posmu MP-1 izveidošana atstājot ventilācijas caurumu | m2 | 13.85
41 |  | dubuli T profila sija nr.14B1 L=2020mm)-10gb | t | 0.053
42 |  | armatūras siets d8AIII | kg | 38.88
43 |  | betons -80mm | m3 | 1.4
44 |  | Fibokeramzīts-140mm | m3 | 1.93
45 |  | palīgmateriāli | kompl | 1
Durvis,logi
1 |  | Masīvkoksnes karkasa ar finierētu MDF apdari, mitrumizturīgas, slēdzamas, krāsotas RAL - 9010, komplektējamas ar furnitūru / WC slēdzeniem, atduriem, eņgēm, sliekšniem, distanceriem un nerūsejošā tērauda vai pulēta alumīnija krāsas rokturiem / durvju bloku montāža | m2 | 42.89
|  | D-1 1000x1950 kreisās | gab | 5
|  | D-1 1000x1950 labās | gab | 2
|  | D-2 1250x1950 kreisās | gab | 1
|  | D-5 800x2000 kreisās | gab | 5
|  | D-5 800x2000 labās | gab | 6
|  | D-6 900x2000 kreisās | gab | 4
|  | D-7 100x2000 kreisās | gab | 1
|  | Celtniecības putas | gab | 21
2 |  | Alumīnija rāmja durvis ar daļēju stiklojumu, krāsotas RAL - 9010, ar furnitūru / slēdzeniem, atduriem, eņgēm, sliekšniem, distanceriem un nerūsejošā tērauda vai pulēta alumīnija krāsas rokturiem / drošībasaizslēgs ar rokturi durvju bloku Schuco ADS 75 SI (vai ekvivalents) montāža | m2 | 2.42
|  | D-4 1100x2200, labās | gab | 1
|  | Celtniecības putas | gab | 1.2
3 |  | Alumīnija ugunsdrošās, slēdzamas, krāsotas RAL - 9010 ar furnitūru / slēdzeniem, atduriem, eņgēm, sliekšniem, distanceriem un nerūsejošā tērauda vai pulēta alumīnija krāsas rokturiem /durvju bloku EI 30, Schuco ADS 80 FR 30 (vai ekvivalents) montāža | m2 | 7.56
|  | UD-1 EL 30 1300x2100, kreisās | gab | 2
|  | UD-2 EL 30 1000x2100, labā | gab | 1
|  | Celtniecības putas | gab | 3.78
4 |  | Alumīnija durvis ar daļēju stiklojumu Schuco ADS 75.Sl (vai ekvivalents) montāža, siltumvadības koef. 1.72 W/m2K, slēdzamas, krāsotas RAL - 9010 | m2 | 4.4
|  | ĀD-1 1100x2200, labā | gab | 1
|  | ĀD-2 900x2200, kreisā | gab | 1
|  | Celtniecības putas | gab | 2
5 |  | Durvju apmales izveidošana | m | 155.1
6 |  | Paketlogs plastmasas rāmjos ar 3 kārš stikla paketi, siltuma caurlaidības koef.<1W/m2K .verenāmie un atgāžamie logu bloki RAL 9010 | m2 | 32.35
|  | L-1 900x1320 | gab. | 20
|  | L-1* 900x1320 | gab. | 4
|  | L-2 1800x1320 | gab. | 1
|  | L-5 1100x1320 | gab. | 1
|  | Celtniecības putas | balons | 16
|  | Stiprinājumi | gab. | 258.8
7 |  | Paketlogs plastmasas rāmjos ar 3 kārš stikla paketi siltuma caurlaidības koef.<1W/m2K dāļeja .neverams un atgāžamie logu bloki RAL 9010 | m2 | 4.85
|  | L-3 1100x1100 | gab. | 1
|  | L-4 1820x1100 | gab. | 1
|  | L-6 900x900 | gab. | 2
|  | Celtniecības putas | balons | 2
|  | Stiprinājumi | gab. | 38.8
8 |  | Paketlogs plastmasas rāmjos ar rudīta paketi .neverams un atgāžamie logu bloki RAL 9010 | m2 | 3.92
|  | L-7 1000x1950 | gab. | 2
|  | Celtniecības putas | balons | 2
|  | Stiprinājumi | gab. | 31.36
9 |  | Matētu līmplēvi līmēšana uz loģiem L-6 900x900 | m2 | 1.62
|  | Logu aizsarg ar sietu | m2 | 1.81
|  | Logu palodzes | m | 30
Sienas
1 |  | Durvju ailu un lodziņa aizmūrēšana | m3 | 2.09
2 |  | Ķieģeļu sienu mūrēšana no celtniecības ķieģeliem ar enkurošanu | m3 | 16.7
3 |  | ķieģeļi | 1000gb | 6.68
4 |  | mūrēšanas java | m3 | 3.841
5 |  | d10AIII enkurs | kg | 187.04
6 |  | Rīģipša starpsienu izbūve 100 mm biezumā 1. tips - rīģipsa GKFI plātnes no abām pusēm -2 kartas ar nedegošas akmens vates izolāciju, ieskaitot visus palīgmateriālus saskaņā ar Knauf montāžas tehnoloģiju | m2 | 68.65
7 |  | UW-profils | m | 54.92
8 |  | CW profils | m | 151.03
9 |  | U-skava | gab | 112.586
10 |  | stūra elements | m | 171.625
11 |  | dībeļi | gab | 137.3
12 |  | amortizējoša blīvlenta | m | 140.046
13 |  | ģipškartona plāksne 12,5mm | m2 | 288.33
14 |  | skrūves | gb. | 2746
15 |  | akmens vate | m2 | 68.65
16 |  | šuvju siets | m | 178.49
17 |  | šuvju tepe | kg | 41.19
18 |  | Rīģipša sienu virsmas špaktelēšana un slīpēšana | m2 | 137.3
19 |  | šuvju špaktele ģipškartonam | kg | 205.95
20 |  | smilšpapīrs | m | 6.865
21 |  | Sienu un starpsienu gruntēšana ar kontakt-grunti (betonkontakts ), izlīdzināšana ar izlīdzinošo apmetumu javu | m2 | 786.4
22 |  | betonkontakt | l | 262.1333
23 |  | apmetuma java | kg | 14155.2
24 |  | smilšpapīrs | m | 39.32
25 |  | Izlīdzināto sienu un starpsienu špaktēlēšana un slīpēšana (ieskaitot durvju ailas) | m2 | 786.4
26 |  | grunts | l | 196.6
27 |  | špaktele | kg | 629.12
28 |  | smilspapīrs | m | 12
29 |  | Sienas emulsijas krāsojums pa gruntskrāsu (ieskaitot logu un durvju ailas malas) | m2 | 653
30 |  | Emulsijas krāsa un grunts | kg | 261.2
31 |  | Hidroizolācijas ierīkošana | m2 | 270.68
32 |  | plēve | m2 | 297.748
33 |  | Sienu flīzēšana ar keramikas flīzēm ar šuvju aizdari | m2 | 187.4
34 |  | apdares flīzes | m2 | 196.77
35 |  | flīžu līme | kg | 937
36 |  | šuvju aizpildītājs | kg | 65.59
37 |  | palīgmateriāli | m2 | 187.4
38 |  | Sienas ūdensizturīg.emulsijas krāsojums pa gruntskrāsu (ieskaitot logu un durvju ailas malas) | m2 | 83.28
39 |  | Emulsijas krāsa un grunts | kg | 33.312
40 |  | Logu ailu malu pilna apdare | m2 | 22.4
41 |  | Griesti
42 |  | Griestu pārsegumu paneļu tīrīšana | m² | 196.95
43 |  | Griestu pārsegumu paneļu gruntēšana, izlīdzināšana, špaktelēšana un slīpēšana | m2 | 196.95
44 |  | grunts | kg | 39.39
45 |  | ģipša apmetums | kg | 590.85
46 |  | špaktele | kg | 157.56
47 |  | smilšpapīrs | m | 19.695
48 |  | Griestu gruntēšana un krāsošana ar emulsijas krāsu. | m2 | 196.95
49 |  | Emulsijas krāsa un grunts | kg | 78.78
50 |  | Piekārtie griesti | m2 | 203.1
51 |  | "Armstrong" tipa piekārtie griesti kompl. | m2 | 203.1
52 |  | Skrūves, dībeļi | komplekts | 609.3
53 |  | Grīdas
54 |  | Grīdu izlīdzinošā kārta ar Vetonit 5500 -3mm biez. | m² | 335.44
55 |  | Vetonit 5500 | kg | 1509.48
56 |  | G-1 (I stāvs)
57 |  | Betona B-15 izlīdzinošā kārta 30mm ar stiegrojuma sieta d5mm (200x200mm) uzstādīšana-30mm biez. | m² | 60
58 |  | Betons B15 | m³ | 1.98
59 |  | Stiegrojuma siets Ø5 ar soli 200x200mm | m² | 60
60 |  | Hidroizolācijas ierīkošana | m2 | 60
61 |  | plēve | m2 | 66
62 |  | Akmens masas grīdas flīzes ,flīžu līme,šuvju aizpildījums | m2 | 60
63 |  | grunts | kg | 13.2
64 |  | Flīžu līme | kg | 300
65 |  | Akmens masas grīdas flīzes | m2 | 63
66 |  | Hidroizolējošais šuvju aizpildītājs | kg | 24
67 |  | palīgmateriāli | m2 | 60
68 |  | G-2 (II stāvs)
69 |  | Skaņas izolācijas plātņu ieklāšana ar PAROC SSB 30mm biez. | m² | 122.6
70 |  | Skaņas izolācija PAROC SSB 30mm biez. | m² | 128.73
71 |  | Betona B-15 izlīdzinošā kārta 50mm ar stiegrojuma sieta d5mm (200x200mm) uzstādīšana-50mm biez. | m² | 122.6
72 |  | Betons B15 | m³ | 11.92
73 |  | Stiegrojuma siets Ø5 ar soli 200x200mm | m² | 122.6
74 |  | Dabīgā linoleja iesegums FORBO Marmoleum Real,līme vai analogs | m2 | 122.6
75 |  | grunts | kg | 26.972
76 |  | lLinoleja līme | kg | 36.78
77 |  | nodilumizturīgais linolejs | m2 | 140.99
78 |  | Akmens masas grīdas flīzes ,flīžu līme,šuvju aizpildījums | m2 | 152
79 |  | grunts | kg | 33.44
80 |  | Flīžu līme | kg | 760
81 |  | Akmens masas grīdas flīzes | m2 | 159.6
82 |  | Hidroizolējošais šuvju aizpildītājs | kg | 60.8
83 |  | palīgmateriāli | m2 | 152
84 |  | Kāpnes flīzēšana kāpņu laukumā (no 1st. līdz 2.st.) | m2 | 25
85 |  | Kāpņu metāla margas piestiprināšana | kompl | 1
86 |  | Zviedru siena | kompl | 8
87 |  | Spoguļu siena *5600x2300(h) | kompl | 4
88 |  | Iebūvēti skapji (*600x2800(2800)(h)x3000(4000)(pl)mm) | kompl | 2
89 |  | Radiātorus sporta zālē norobežot ar koka resti | kompl | 1
90 |  | Kājslauķis (700x1200 -1gab un 600x1000-1 gab. (Polimērbetona pamatne un cinkotā tērauda režģis) ierīkošana grīdā | kompl | 2
91 |  | Polimērbetona pamatne | kompl | 2
92 |  | cinkotā tērauda režģis | kompl | 2
93 |  | Apavu žāvējamais skapis |  | 1.00
94 |  | Ieejas nojume |  | 1.00
95 |  | Lifta montāža | kompl | 1
12 |  | Apkure
1 |  | vara cauruļvadi d15 | t.m | 263
2 |  | vara cauruļvadi d18 | t.m | 22
3 |  | vara cauruļvadi d22 | t.m | 84
4 |  | vara cauruļvadi d28 | t.m | 110
5 |  | vara cauruļvadi d35 | t.m | 86
6 |  | vara cauruļvadi d42 | t.m | 6
7 |  | PURMO PC radiators komplektā ar atgaisotāju, korķi un montāžas stiprinājumiem un noslēgvārstu, PC21-4006 vai ekvivalents | kompl. | 6
8 |  | PURMO PC radiators komplektā ar atgaisotāju, korķi un montāžas stiprinājumiem un noslēgvārstu, PC21-4007 vai ekvivalents | kompl. | 5
9 |  | PURMO PC radiators komplektā ar atgaisotāju, korķi un montāžas stiprinājumiem un noslēgvārstu, PC21-4008 vai ekvivalents | kompl. | 2
10 |  | PURMO PC radiators komplektā ar atgaisotāju, korķi un montāžas stiprinājumiem un noslēgvārstu, PC21-4012 vai ekvivalents | kompl. | 8
11 |  | PURMO PC radiators komplektā ar atgaisotāju, korķi un montāžas stiprinājumiem un noslēgvārstu, PC22-4010 vai ekvivalents | kompl. | 3
12 |  | PURMO PC radiators komplektā ar atgaisotāju, korķi un montāžas stiprinājumiem un noslēgvārstu, PC22-4012 vai ekvivalents | kompl. | 2
13 |  | PURMO PC radiators komplektā ar atgaisotāju, korķi un montāžas stiprinājumiem un noslēgvārstu, PC22-4020 vai ekvivalents | kompl. | 14
14 |  | PURMO PC radiators komplektā ar atgaisotāju, korķi un montāžas stiprinājumiem un noslēgvārstu, PC22-4516 vai ekvivalents | kompl. | 1
15 |  | PURMO PC radiators komplektā ar atgaisotāju, korķi un montāžas stiprinājumiem un noslēgvārstu, PC22-5016 vai ekvivalents | kompl. | 1
16 |  | balansējošais vārsts STAD-15/14 | gab. | 4
17 |  | termostats RADITRIM A-15 | gab. | 42
18 |  | lodveida vārsts STS-15 | gab. | 4
19 |  | fasondaļas | kompl. | 1
20 |  | montāžas komplekts | kompl. | 1
21 |  | Sistēmas hidrauliskā pārbaude, palaišana, regulēšana | kompl. | 1
22 |  | Demontāžas darbi | kompl. | 1
Aukstumapgādes sistēmas
|  | Aukstā ūdens stacija (čilleris), Q=42kW ar iebūvēto sūkņu staciju - sūknis, filtrs, plūsmas slēdzis, izplēšanas trauks, drošības vārsts, CHA/K Aqualight Qa=42kW | kompl. | 1
|  | Mīkstie pievienojumi | gab. | 2
|  | Noslēgvārsts, dn32 | gab. | 3
|  | Noslēgvārsts, dn15 | gab. | 2
|  | Pretvārsts dn15 | gab. | 1
|  | Filtrs, dn32 | gab. | 1
|  | Filtrs, dn15 | gab. | 1
|  | Monometrs | gab. | 2
|  | Termometrs | gab. | 2
|  | Tērauda caurule DN32 | m | 22
|  | cauruļvadu fasondaļas | kompl. | 1
|  | montāžas komplekts (krāsošana un gruntēšana) | kompl. | 1
PN-2 dzesēšanas spoles apsaistes mezgls
|  | trīsvirzienu vārsts ar izpildmehānismu Kv=15. | gab. | 1
|  | vienvirziena vārsts ø20 | gab. | 1
|  | balansējošais vārsts DN32 kv-15.1 | gab. | 1
|  | lodveida vārsts ø20 | gab. | 3
|  | filtrs ø20 | gab. | 1
|  | manometrs P=0-5 bar | gab. | 4
|  | termometrs T=0-100 'C | gab. | 2
|  | termometra čaula | gab. | 2
|  | atgaisotājs ø20 | gab. | 1
|  | izlaides ventilis ø20 | gab. | 1
|  | cauruļvadi Dn32 | t.m. | 4
|  | cauruļvadu izolācija "Armaflex" SH b=19mm, vai ekvivalents | t.m. | 4
|  | automātikas bloks | gab. | 1
|  | etilēnglikols 40.00% | l | 120
|  | cauruļvadu fasondaļas | kompl. | 1
13 |  | montāžas komplekts | kompl. | 1
1. |  | Siltumapgādes ārejie tīkli
2 |  | Firmas Poliurs rūpnieciski izolētas turpgaitas un atpakaļgaitas cauruļvads ar signālvadi, DN89/355 | m | 156
3 |  | Rūpnieciski izolētais līkums 90°, 89/180 | gab. | 16
4 |  | Izolētie T-atzari perpendikulārie, 133/225x89/180 | gab. | 2
5 |  | Jaunprojektēti rūpnieciski izolēti turpgaitas un atpakaļgaitas cauruļvadi Ø50/Ø140 pieslēgšana pie ēsošiem tīkliem Ø200/Ø355 | vieta | 1
6 |  | Jaunprojektētu rūpniecisku izolētu turpgaitas un atpakaļgaitas cauruļvadi Ø89/Ø180 pieslēgšana pie ēsošiem tīkliem Ø133/Ø225 | vieta | 1
7 |  | Elastīgais ievads baseina ēkā no divam caurulem. T1, T2, 89/180 | vieta | 1
8 |  | Brīdinājuma lente | m | 78
9 |  | Signalizācijas kaste (termināls) | gab. | 1
10 |  | Mājas ievada ierīkošana turpgaitas un atpakaļgaitas rūpnieciski izolētu cauruļvadu | vieta | 1
11 |  | Mājas ievada aizdare | vieta | 1
12 |  | Ēsoša kanāla aizdare | vieta | 1
13 |  | Gala uzmava | gab. | 2
14 |  | Cauruļvadu metināto šuvju kontrole ar ultraskaņu, 89/180 | m | 156
15 |  | Tranšējās savietotu cauruļu didgitālā uzmērīšana | m | 156
16 |  | Cauruļvadu skalošana, hidrauliska izmēģināšana un ultraskāņas pārbaude. | m | 156
17 |  | Zemes darbi
18 |  | Tranšejas izrakšana ar mehānismu palīdzību. | m3 | 116
19 |  | Tranšejas izrakšana bez mehānismu palīdzību. | m3 | 30
20 |  | Tranšejas smilšu pamatnes ierīkošana un blīvēšana ar mehenismu palīdzību zem cauruļvadiem | m3 | 30
21 |  | Cauruļvadu apbēršana ar smilti un blīvēšana bez mehānismu palīdzības | m3 | 27
22 |  | Atlikušais tranšejas aizpildījums ar grunti līdz ielas segumam ar blīvēšanas mehanismu |  | 80
23 |  | Smilts atvešana ar automašīnām no 15 attāluma |  | 40
24 |  | Zāļuma atjaunošana uzberot melnzemi 15 cm un iesējot zāli. |  | 145
25 |  | Demontāža
26 |  | Esošo siltimtrašu demontāža paredzēta krustojumu vietās ar jauno siltimtrasi | m | 20
27 |  | Siltummezgls
28 |  | Plākšņu siltummainis (ar izolāciju), 55 kW; Danfoss, XB 37H-1-36 | gab. | 1
29 |  | Plākšņu siltummainis (ar izol.), 76 kW; Danfoss, XB 37H-1-50 | gab. | 1
30 |  | Plākšņu siltummainis (ar izol.), 120 kW; Danfoss, XB 37M-1-36 | gab. | 1
31 |  | Cirkulācijas sūknis; Grundfos, Magna 25-60 | gab. | 1
32 |  | Cirkulācijas sūknis; Grundfos, Magna 25-60N | gab. | 1
33 |  | Cirkulācijas sūknis; Grundfos, Magna 40-100F | gab. | 1
34 |  | Spiediena aizsardzības relejs, Danfoss, KP 35; 1/4" | gab. | 1
35 |  | Regulēšanas vārsts; Danfoss, VRG 2; Dn15, Kvs4.0 | gab. | 2
36 |  | Regulēšanas vārsts; Danfoss, VRG 2; Dn20,Kvs 6.3 | gab. | 1
37 |  | Izpildmehānisms, 220 V; Danfoss, AMV 435 | gab. | 3
38 |  | Laika apstākļu kompensators (procesors), Danfoss, ECL 310 | gab. | 1
39 |  | Elektroniskais programmēšanas atslēga, Danfoss, A376 | gab. | 1
40 |  | Ārgaisa temperatūras sensors, Danfoss, ESMT | gab. | 1
41 |  | Iegremdes sensors, 100 mm, nerūs.tēr.; Danfoss, ESMU-100 | gab. | 1
42 |  | Iegremdes sensors, 100 mm, vara, ar aizsargčaulu; Danfoss, ESMU-100 | gab. | 3
43 |  | Siltumenerģijas skaitītājs ar procesoru Multical 602, Kamstrup, temp.sensori Pt500 (2 gab.), Ultraflow Dn50, Gnom 15m3/st. | kompl. | 1
44 |  | Karstā ūdens skaitītājs, Dn15, 90 ºC, 10bar | gab. | 2
45 |  | Aukstā ūdens skaitītājs, Dn25, 30 ºC, 10bar | gab. | 1
46 |  | Izplešanās trauks 50 l, 100°, 8 bar; Elbi | gab. | 1
47 |  | Izplešanās trauks 80 l, 100°, 8 bar; Elbi | gab. | 1
48 |  | Lodveida krāns piemetināts, Dn80 | gab. | 2
49 |  | Lodveida krāns piemetināts, Dn65 | gab. | 2
50 |  | Lodveida krāns piemetināts, Dn50 | gab. | 10
51 |  | Lodveida krāns piemetināts, Dn32 | gab. | 2
52 |  | Lodveida krāns vītņu, Dn25 | gab. | 2
53 |  | Lodveida krāns vītņu, Dn20 | gab. | 16
54 |  | Lodveida ventilis, Dn32 | gab. | 2
55 |  | Pretvārsts, Dn50 | gab. | 2
56 |  | Pretvārsts, Dn32 | gab. | 1
57 |  | Pretvārsts, Dn20 | gab. | 2
58 |  | Filtrs atloku, Dn80 | gab. | 1
59 |  | Filtrs atloku, Dn50 | gab. | 2
60 |  | Filtrs atloku, Dn32 | gab. | 1
61 |  | Filtrs vītņu, Dn20 | gab. | 2
62 |  | Drošības vārsts, Dn20, 10bar | gab. | 1
63 |  | Drošības vārsts, Dn25, 6bar | gab. | 2
64 |  | Manometrs. 0 - 16 bar | gab. | 2
65 |  | Manometrs. 0 - 10 bar | gab. | 7
66 |  | Termometrs ar aizsargčaulu, 0 - 120º C | gab. | 2
67 |  | Termometrs ar aizsargčaulu, 0 - 100º C | gab. | 6
68 |  | Manometra krāns | gab. | 9
69 |  | Automātiskais atgaisotājs | gab. | 8
70 |  | Tērauda caurule, 89x4.0 | m | 15
71 |  | Tērauda caurule, 60.3x3.0 | m | 20
72 |  | Tērauda caurule, 33.7x2.8 | m | 8
73 |  | Tērauda caurule, 26.9*2.8 | m | 8
74 |  | Cinkota tērauda caurule, d32 | m | 2
75 |  | Tērauda caurule, d32 | m | 2
76 |  | Tērauda caurule, d20 | m | 2
77 |  | Siltumizolācijas akmens vates čaula, Paroc PHSALCT, 89-50 | m | 15
78 |  | Siltumizolācijas akmens vates čaula, Paroc PHSALCT, 60-40 | m | 20
79 |  | Gruntējums (1 kārta), URF-0110 | m2 | 1
80 |  | Krāsa (2 kārtas) | m2 | 2
81 |  | Veidgabalu komplekts cauruļvadu montāžai | kompl. | 1
82 |  | Cauruļu montāžas palīgmateriāli | kompl. | 1
83 |  | Siltumizolācijas montāžas palīgmateriāli | kompl. | 1
84 |  | Marķēšanas materiāli | kompl. | 1
14 |  | Ventilācija
1 |  | PN-2
1.1 |  | gaisa apstrādes agregāts PN-2 (kompl. ar automātikas bloku, pamatni un frekvenču regulatoru): Lp=6150m³/h; Hp=300Pa; Ln=6150m³/h; Hn=300Pa; Nel=6kW; 400/3 | kompl. | 1
1.2 |  | izmešanas konfuzors HF 630 | gab. | 1
1.3 |  | ieņemšanas reste RIS1000x1000 | gab. | 1
1.4 |  | cinkota skārda gaisa vads 400 | t.m | 14
1.5 |  | cinkota skārda gaisa vads 500 | t.m | 36
1.6 |  | cinkota skārda gaisa vads 630 | t.m | 42
1.7 |  | cinkota skārda gaisa vads 1000x1000 | t.m | 1
1.8 |  | līkums-90, ø500 | gab. | 8
1.9 |  | līkums-90, ø630 | gab. | 10
1.1 |  | T-gabals-90, 500/400 | gab. | 4
1.11 |  | T-gabals-90, 500/500 | gab. | 1
1.12 |  | sedlsavienojums, 630/500 | gab. | 1
1.13 |  | sedlsavienojums, 630/630 | gab. | 1
1.14 |  | pāreja, 500/400 | gab. | 2
1.15 |  | pāreja, 630/400 | gab. | 2
1.16 |  | pāreja, 1000x1000/630 | gab. | 1
1.17 |  | gaisa sadalītājs KH-500 | gab. | 8
1.18 |  | droseļvārsts IRIS-400 | gab. | 4
1.19 |  | trokšņu slāpētājs 800x800x1200 | gab. | 2
1.2 |  | uguniaizturošie vārsti EI-30, ø630 | gab. | 2
1.21 |  | gaisavadu izolācija PAROC Lamela Mat b=100mm | m2 | 195
1.22 |  | montāžas komplekts + (tīrīšanas lūkas) | kompl. | 1
2 |  | PN-1
2.1 |  | gaisa apstrādes agregāts PN-1 (kompl. ar automātikas bloku, pamatni un frekvenču regulatoru): Lp=3190m³/h; Hp=300Pa; Ln=3540³/h; Hn=300Pa; Nel=8kW; 400/3 RISR4000HW | kompl. | 1
2.2 |  | izmešanas konfuzors HF 630 | gab. | 1
2.3 |  | ieņemšanas reste RIS1000x600 | gab. | 1
2.4 |  | cinkota skārda gaisa vads 100 | t.m | 15
2.5 |  | cinkota skārda gaisa vads 125 | t.m | 12
2.6 |  | cinkota skārda gaisa vads 150 | t.m | 15
2.7 |  | cinkota skārda gaisa vads 200 | t.m | 36
2.8 |  | cinkota skārda gaisa vads 250 | t.m | 14
2.9 |  | cinkota skārda gaisa vads 315 | t.m | 18
2.1 |  | cinkota skārda gaisa vads 400 | t.m | 17
2.11 |  | cinkota skārda gaisa vads 500 | t.m | 7
2.12 |  | cinkota skārda gaisa vads 300x100 | t.m | 2
2.13 |  | cinkota skārda gaisa vads 300x150 | t.m | 2
2.14 |  | cinkota skārda gaisa vads 300x200 | t.m | 74
2.15 |  | cinkota skārda gaisa vads 400x150 | t.m | 2
2.16 |  | cinkota skārda gaisa vads 500x200 | t.m | 2
2.17 |  | cinkota skārda gaisa vads 500x300 | t.m | 3
2.18 |  | cinkota skārda gaisa vads 600x200 | t.m | 3
2.19 |  | cinkota skārda gaisa vads 600x600 | t.m | 3
2.2 |  | līkums-90, ø100 | gab. | 6
2.21 |  | līkums-90, ø125 | gab. | 3
2.22 |  | līkums-90, ø150 | gab. | 1
2.23 |  | līkums-90, ø200 | gab. | 12
2.24 |  | līkums-90, ø315 | gab. | 1
2.25 |  | līkums-90, ø400 | gab. | 7
2.26 |  | līkums-90, 200x300 | gab. | 2
2.27 |  | līkums-90, 300x200 | gab. | 3
2.28 |  | līkums-90, 300x500 | gab. | 2
2.29 |  | līkums-90, 500x300 | gab. | 2
2.3 |  | T-gabals-90, 150/100 | gab. | 1
2.31 |  | T-gabals-90, 150/125 | gab. | 1
2.32 |  | T-gabals-90, 200/200 | gab. | 2
2.33 |  | T-gabals-90, 250/125 | gab. | 1
2.34 |  | T-gabals-90, 315/100 | gab. | 1
2.35 |  | T-gabals-90, 315/125 | gab. | 1
2.36 |  | T-gabals-90, 150/315 | gab. | 1
2.37 |  | T-gabals-90, 400/315 | gab. | 1
2.38 |  | T-gabals-90, 300x200/500x200 | gab. | 1
2.39 |  | T-gabals-90, 300x2300/500x300 | gab. | 1
2.4 |  | sedlsavienojums 250/200 | gab. | 1
2.41 |  | sedlsavienojums 315/200 | gab. | 1
2.42 |  | sedlsavienojums 400/200 | gab. | 1
2.43 |  | sedlsavienojums 300x100 | gab. | 2
2.44 |  | sedlsavienojums 300x150 | gab. | 3
2.45 |  | sedlsavienojums 300x200 | gab. | 1
2.46 |  | sedlsavienojums 400x150 | gab. | 1
2.47 |  | sedlsavienojums 600x200 | gab. | 2
2.48 |  | pāreja 125/100 | gab. | 1
2.49 |  | pāreja 150/100 | gab. | 1
2.5 |  | pāreja 200/150 | gab. | 1
2.51 |  | pāreja 200/160 | gab. | 3
2.52 |  | pāreja 250/200 | gab. | 2
2.53 |  | pāreja 315/100 | gab. | 1
2.54 |  | pāreja 315/250 | gab. | 2
2.55 |  | pāreja 400/315 | gab. | 1
2.56 |  | pāreja 300x200/300x300 | gab. | 2
2.57 |  | pāreja 600x600/400 | gab. | 1
2.58 |  | Plug 300x200 | gab. | 3
2.59 |  | gaisa sadalītājs KH-100 | gab. | 5
2.6 |  | gaisa sadalītājs KH-125 | gab. | 2
2.61 |  | gaisa sadalītājs KH-160 | gab. | 3
2.62 |  | gaisa sadalītājs KH-200 | gab. | 2
2.63 |  | gaisa sadalītājs GAG-300x100 | gab. | 2
2.64 |  | gaisa sadalītājs GAG-300x150 | gab. | 3
2.65 |  | gaisa sadalītājs GAG-400x150 | gab. | 2
2.66 |  | gaisa sadalītājs GAG-500x200 | gab. | 1
2.67 |  | gaisa sadalītājs GAG-600x200 | gab. | 2
2.68 |  | droseļvārsts IRIS-010 | gab. | 2
2.69 |  | droseļvārsts IRIS-012 | gab. | 1
2.7 |  | droseļvārsts IRIS-020 | gab. | 4
2.71 |  | trokšņu slāpētājs 500x500x1000 | gab. | 2
2.72 |  | uguniaizturošie vārsti EI-30, ø400 | gab. | 1
2.73 |  | uguniaizturošie vārsti EI-30, 300x200 | gab. | 1
2.74 |  | gaisavadu izolācija PAROC Lamela Mat b=100mm | m2 | 42
2.75 |  | montāžas komplekts + (tīrīšanas lūkas) | kompl. | 1
3 |  | PN-1 Kalorīfera apsaistes mezgla specifikācija
3.1 |  | cirkulācijas sūknis UPS 25-60 | gab. | 1
3.2 |  | trīsvirzienu vārsts ar izpildmehānismu Kv=3.9 | gab. | 1
3.3 |  | vienvirziena vārsts ø20 | gab. | 1
3.4 |  | balansējošais vārsts Dn25, kv=1.6 | gab. | 2
3.5 |  | lodveida vārsts Dn25 | gab. | 3
3.6 |  | filtrs ø20 | gab. | 1
3.7 |  | manometrs P=0-5 bar | gab. | 4
3.8 |  | termometrs T=0-100 'C | gab. | 2
3.9 |  | termometra čaula | gab. | 2
3.1 |  | atgaisotājs ø20 | gab. | 1
3.11 |  | izlaides ventilis ø20 | gab. | 1
3.12 |  | tērauda cauruļvadi Dn25 | t.m. | 16
3.13 |  | cauruļvadu izolācija"Armaflex" SH b=19mm | t.m. | 14
3.14 |  | cauruļvadu fasondaļas | kompl. | 1
3.15 |  | montāžas komplekts + (tīrīšanas lūkas) | kompl. | 1
4 |  | PN-2 Kalorīfera apsaistes mezgla specifikācija
4.1 |  | cirkulācijas sūknis UPS 25-90 | gab. | 1
4.2 |  | trīsvirzienu vārsts ar izpildmehānismu Kv=4.3 | gab. | 1
4.3 |  | vienvirziena vārsts ø20 | gab. | 1
4.4 |  | balansējošais vārsts Dn25, kv=1.6 | gab. | 2
4.5 |  | lodveida vārsts Dn25 | gab. | 3
4.6 |  | filtrs ø20 | gab. | 1
4.7 |  | manometrs P=0-5 bar | gab. | 4
4.8 |  | termometrs T=0-100 'C | gab. | 2
4.9 |  | termometra čaula | gab. | 2
4.1 |  | atgaisotājs ø20 | gab. | 1
4.11 |  | izlaides ventilis ø20 | gab. | 1
4.12 |  | tērauda cauruļvadi Dn32 | t.m. | 33
4.13 |  | tērauda cauruļvadi Dn25 | t.m. | 12
4.14 |  | cauruļvadu izolācija "Armaflex" SH b=19mm | t.m. | 50
4.15 |  | lodveida vārsts STS-25 | gab. | 1
4.16 |  | lodveida vārsts STS-32 | gab. | 1
4.17 |  | balansējošais vārsts STAD-25 | gab. | 1
4.18 |  | balansējošais vārsts STAD-32 | gab. | 1
4.19 |  | etilēnglikols 40.00% | l | 120
4.2 |  | cauruļvadu fasondaļas | kompl. | 1
4.21 |  | montāžas komplekts + (tīrīšanas lūkas) | kompl. | 1
5 |  | N-3
5.1 |  | ventilators (kompl. ar automātikas bloku, pamatni un frekvenču regulatoru):; Ln=1000m³/h; Hn=100Pa; Nel=340W; 230/1, K315LEC | kompl. | 1
5.2 |  | cinkota skārda gaisa vads 100 | t.m | 9
5.3 |  | cinkota skārda gaisa vads 250 | t.m | 6
5.4 |  | cinkota skārda gaisa vads 315 | t.m | 6
5.5 |  | līkums-90, ø100 | gab. | 11
5.6 |  | T-gabals-90, 250/100 | gab. | 7
5.7 |  | T-gabals-90, 315/250 | gab. | 1
5.8 |  | T-gabals-90, 315/315 | gab. | 1
5.9 |  | pāreja 250/100 | gab. | 1
5.1 |  | pāreja 315/100 | gab. | 2
5.11 |  | gaisa sadalītājs KSO-100 | gab. | 10
5.12 |  | droseļvārsts IRIS-010 | gab. | 9
5.13 |  | montāžas komplekts | kompl. | 1
6 |  | N-4,5
6.1 |  | ventilators (kompl. ar automātikas bloku, pamatni un frekvenču regulatoru) K200EC | kompl. | 4
6.2 |  | cinkota skārda gaisa vads 100 | t.m | 6
6.3 |  | cinkota skārda gaisa vads 125 | t.m | 9
6.4 |  | līkums-90 100 | gab. | 4
6.5 |  | T-gabals-90 125/125 | gab. | 2
6.6 |  | pāreja 125/100 | gab. | 4
6.7 |  | gaisa sadalītājs 100 | gab. | 4
6.8 |  | montāžas komplekts | kompl. | 1
15 |  | Ūdensapgāde un kanalizācija
1 |  | ūdensapgāde un kanalizācija ārējie tīkli
2 |  | U1
3 |  | Ūdensapgādes PE caurule 66x4,5 d50 iebūves dzīļums līdz 2,0m (tranšejas rakšana un aizbēršana) | m | 50
4 |  | Ūdensapgades cauruļvadu fasondaļas | kompl | 1
5 |  | Pamatu šķērsojums ar apvalkcauruli L=5mun blīvējuma palīgmateriāliem | vietas | 2
6 |  | Šķērsojums ar esošiem tīkliem | vietas | 2
7 |  | Pieslēgums pie esošā ūdensvada | vietas | 1
8 |  | Ūdensvada hidrauliskā pārbaude | reize | 1
9 |  | K1
10 |  | Kanalizācijas cauruļvadu aizsarg no mehāniskiem. bojajumiem | vietas | 2
11 |  | Asfalta seguma noņemšana un atjaunošana | m2 | 15
12 |  | Esošo ūdensvada d20demontāža | m | 50
13 |  | ūdensapgāde un kanalizācija iekšējie tīkli
14 |  | Ūdensvada plastmasas caurules montāža d15, ar veidgabaliem | m | 122
15 |  | Ūdensvada plastmasas caurules montāža d20, ar veidgabaliem | m | 14
16 |  | Ūdensvada plastmasas caurules montāža d32, ar veidgabaliem | m | 17.5
17 |  | Izolācija no akmens vati "PAROC" biez.30 | m | 136
18 |  | Noslēgarmatūra | gab | 17
19 |  | Sistēmas nodošana | cilv/st | 1.9
20 |  | Caurumu izveidošana sienā iekšējas ūdensvada un ieksējas kanalizācijas izveidošana | vieta | 11
21 |  | Sistēmas pieslēgšana pie esošajiem tīkliem,d15 | vieta | 5
22 |  | S3/S4
23 |  | Ūdensvada plastmasas caurules montāža d15, ar veidgabaliem | m | 122
24 |  | Ūdensvada plastmasas caurules montāža d20, ar veidgabaliem | m | 39
25 |  | Ūdensvada plastmasas caurules montāža d32, ar veidgabaliem | m | 17.5
26 |  | Caurules izolācija"PAROC" b=20 no čaulām d17 ar alumin. folijas parkl. | t.m | 161
27 |  | Noslēgarmatūra | gab | 17
28 |  | Sistēmas nodošana | cilv/st | 1.9
29 |  | Sistēmas pieslēgšana pie esošajiem tīkliem,d15 | vieta | 5
30 |  | K1
31 |  | Kanalizācijas plastmasas cauruļvads ar uzmavu, veidgabaliem SN4 D110 montāža | t.m. | 51
32 |  | Kanalizācijas plastmasas cauruļvads ar uzmavu, veidgabaliem SN4 D50 montāža | t.m. | 25
33 |  | Reģipša kārbas ierīkošana cauruļvadu nosegšanai no ugunsdrošā reģipša-2 kartas pa metāla karkasu ar pilno apdari | m2 | 18
34 |  | Kanalizācijas pieslēgšana pie esošiem ārējiem tīkliem ,d110 | vieta | 1
35 |  | Sistēmas izmēģināšana | t.m | 76
36 |  | Sanitārtehniskās ierīces
37 |  | Klozetpods ar skalojamo kasti,noslēgarmatūru,poda sēdrinķi ar vāku | kompl | 9
38 |  | Klozetpods invalīdiem ar skalojamo kasti,noslēgarmatūru,poda sēdrinķi ar vāku | kompl | 1
39 |  | Keramiskā izlietne ar sifonu,sensora maisītājkrānu,kronšteiniem | kompl | 9
40 |  | Keramiskā nvalīdiem izlietne ar sifonu,sensora maisītājkrānu,kronšteiniem | kompl | 2
41 |  | Dušas kabīne ar akrila paliktni,dušas sifonu,maisītājkrānu,dušas stieni un rokas dušu | kompl | 4
42 |  | Elektroūdenssildītājs V100l | kompl | 2
43 |  | PP kanalizācijas caurules veidgabali d50 | kompl | 1
44 |  | PP kanalizācijas caurules veidgabali d75 | kompl | 1
45 |  | PP kanalizācijas caurules veidgabali d100 | kompl | 1
46 |  | Revīzija d100 | gab | 5
47 |  | Tīrīšanas lūka d100 | gab | 2
16 |  | Elektroinstalācija ,zibensaizsardzība un zemējuma kontūri
1. |  | Grupas elektrosadale 1S, a.p.IP30;modulāra sadale ar montāžas profiliem 36mod. | k-ts | 1
2. |  | Grupas elektrosadale SM, a.p.IP44;modulāra sadale ar montāžas profiliem 24mod. | k-ts | 1
3. |  | EBB kopne | k-ts | 1
4 |  | Gaismeklis "IZEJA" ar kompaktu luminiscences spuldzi 1x8W, a.p. IP20 un barošanas bloku 1.st. kompl; | gb. | 7
5 |  | Griestu tipa gaismeklis ar luminiscences spuldzēm T8 2x36W, ar opālu reflektoru, a.p. IP44, ar elektronisko balastu, | gb. | 4
6 |  | Griestu tipa gaismeklis ar luminiscences spuldzēm T5 2x49W, ar parabolisko reflektoru, a.p. IP44, ar elektronisko balastu, | gb. | 9
7 |  | Griestu tipa gaismeklis ar luminiscences spuldzēm T5 2x49W, ar parabolisko reflektoru, a.p. IP44, ar elektronisko balastu avārijas režīmam sprieguma stāvokļa releju un barošanas bloku 1.st. kompl. | gb | 3
8 |  | Iebūvēta tipa gaismeklis ar kompaktām luminiscences spuldzēm 2x18W, a.p. IP44, ar elektronisko balastu, ar dekoratīvu stiklu | gb | 31
9 |  | Iebūvēta tipa gaismeklis ar kompaktām luminiscences spuldzēm 2x18W, a.p. IP44, ar elektronisko balastu, avārijas režīmam ar sprieguma stāvokļa releju un barošanas bloku 1.st. kompl., dekoratīvu stiklu | gb | 3
10 |  | Sienas gaismeklis ar luminiscences spuldzi 1x18W, a.p. IP44, ar elektronisko balastu; komplektā ar slēdzi un kontaktligzdu | gb | 5
11 |  | Iebūvēta tipa gaismeklis ar luminiscences spuldzēm T5 4x14W, ar parabolisko reflektoru, a.p. IP20, ar elektronisko balastu | gb | 2
12 |  | Griestu(sienu) tipa gaismeklis ar luminis. spuldzi T5 1x35W, ar opālu reflektoru, a.p. IP20, ar elektronisko balastu | gb | 2
13 |  | Griestu(sienu) tipa gaismeklis ar luminis. spuldzi T5 1x35W, ar opālu reflektoru, a.p. IP20, ar elektronisko balastu, avārijas režīmam sprieguma stāvokļa releju un barošanas bloku 1.st. kompl | gb | 4
14 |  | Sienas tipa gaismeklis ar luminiscences spuldzēm T5 2x28W, a.p. IP44, ar elektronisko balastu, avarijas režīmam sprieguma stāvokļa releju un barošanas bloku 1.st. kompl | gb | 1
15 |  | Sienas tipa gaismeklis ar luminiscences spuldzēm T5 1x26W, a.p. IP54, ar elektronisko balastu | gb | 7
16 |  | Vienpola hermētisks slēdzis 230V, 10A, a.p.IP44 ;zem/apm. | gb | 12
17 |  | Divpola hermētisks slēdzis 230V, 10A, a.p.IP44 ;zem/apm | gb | 7
18 |  | Pārslēdzis hermētisks 230V, 10A, a.p.IP20; zem/apm. | gb | 8
19 |  | Vienpola hermētisks slēdzis 230V, 10A, a.p.IP20 ;zem/apm | gb | 4
20 |  | Divpola slēdzis 230V, 10A, a.p.IP20; zem/apm | gb | 7
21 |  | Regulators | gb | 2
22 |  | 1-vietīga sienas zemapmetuma kontaktligzda ar iezemējuma kontaktu 230V, 16A, a.p. IP20 | gb | 10
23 |  | 1-vietīga sienas zemapmetuma kontaktligzda ar iezemējuma kontaktu 230V, 16A, a.p. IP44 | gb | 6
24 |  | 2-vietīgs sienas zemapmetuma kontaktligzdu bloks ar iezemējuma kontaktiem 230V, 16A, a.p. IP20 | gb | 13
25 |  | VP lifts | gb | 1
26 |  | Izvads pie sienas 230V(roku žāvetājs) | gb | 2
27 |  | Kabelis šķ. 3x1,5 mm2 | m | 480
28 |  | Kabelis šķ. 3x2,5 mm2 | m | 570
29 |  | Kabelis šķ. 5x4,0mm2 | m | 145
30 |  | Kabelis šķ. 5x6,0mm2 | m | 20
31 |  | Kabelis šķ. 5x16mm2 | m | 30
32 |  | Plastmasas caurule ø 20 mm | m | 240
33 |  | Plastmasas caurule ø 32 mm |  | 80
34 |  | Plastmasas caurule ø 40 mm | m | 40
35 |  | Plastmasas caurule ø 50 mm | m | 20
36 |  | Zemējuma josla St/Zn – 40x4mm | m | 280
37 |  | Zemējuma elektrods St/Zn ø16mm L-1,5mx4 | gb | 32
38 |  | Zibensnovēdēis ø 8mm kompl. ar stiprinājuma elementiem (daudzumu precizēt ar montāžas firmu ) | m | 440
39 |  | Ugunsizturīga mastika, putas, krāsa | kg | 6
40 |  | Savienojuma un mērījumu klemmas | gb | 8
41 |  | Antikorozijas lente | m | 280
42 |  | Plastmasas caurule ø 110 mm,saliekamā | m | 20
43 |  | Esošās elektroinstalācijas demontāža | kompl. | 1
44 |  | Kabeļu rievu kalšana ķieģeļu sienā un aizdarināšana pēc kabeļu montāža | kompl | 1
45 |  | Elektromērīšana un pārbaude | kpl | 1
17 |  | Ugunsgrēka atklāšanas un trauksmes signalizācijas sistēma(UAS)
1.1 |  | Signalizācijas centrales SmartLine 020-4 ustādīšana | gab | 1
1.2. |  | Zonu paplašinātāja SmartLine/8z uzstādīšana | gab | 2
1.3 |  | Termoelementa akumulatoriem PROBETH ustādīšana | gab | 1
1.4 |  | Akumulātoru 12v 12A/h ustādīšana | gab. | 2
1.5 |  | Starpreleja uzstādīšana (Skatīt. UAS 7) | gab. | 1
1.6 |  | Siltuma detektora NB-323-2 uzstādīšana | gab | 1
1.7 |  | Dūmu detektora NB-338-2 uzstādīšana | gab | 53
1.8 |  | Rokas trauksmes pogas FP/3RD uzstādīšana | gab | 9
1.9 |  | Galas rezistors R 3K9 | kompl. | 18
1.10 |  | Gaismas indikators RI17j | kompl. | 11
1.11 |  | Iekšajas sirēnas SL-150 24V vai ekvivalents uzstādīšana | gab | 28
1.12 |  | Ārējas sirēnas MR-300 vai ekvivalents uzstādīšana | gab | 1
1.13 |  | Kabelis Eurosafe1x2x0.8+1, 30min | m | 596
1.14 |  | Kabeļa KLM 2x0,8 30min, ieguldīšana | m | 259
1.15 |  | KabeļaYE-H(ST)FE180/E30 30min ugunsizturīgs vai ekvivalents ieguldīšana | m | 65
1.16 |  | Montažas materiāli | kompl. | 1
1.17 |  | Mērījumi | kompl. | 1
1.18 |  | Sistēmas regulēšanas darbi | kompl. | 1
1.19 |  | Sistēmas programēšanas darbi | kompl. | 1
1.20 |  | Izpilddokumentācijas izgatavošana | kompl. | 1
18 |  | Labiekārtošana
1 |  | Asfaltbetona brauktuve
2 |  | Esošās melnzemes kārtas noņemšana un planēšana ar liekās grunts izvešanu(ierakums) | m3 | 315
3 |  | Gultnes veidošana un planēšana brauktuvei ar liekās grunts izvešanu | m3 | 344
4 |  | Blietētās smilts pamatnes izbūve brauktuvei kf>1m/dnn; Ev2>80MPa; 400mm biez (ar K-1,22) | m3 | 209.84
5 |  | Blietēto dolomita šķembu fr.0-56mm pamatnes izbūve autostāvvietai 180mm biez (ar K-1,20) | m3 | 92.88
6 |  | Blietēto dolomita šķembu fr.0-45mm pamatnes izbūve autostāvvietai 120mm biez (ar K-1,20) | m3 | 61.92
7 |  | Asfaltbetona apakškārtas izbūve remontzonā no a/b Acb 22 60mm biezumā | m2 | 430
8 |  | Starpkārtu gruntēšana | m2 | 430
9 |  | Asfaltbetona virskārtas izbūve remontzonā no a/b AC 11 40mm biezumā | m2 | 430
10 |  | Betona bruģa ietve
11 |  | Gultnes veidošana un planēšana ietvei ar liekās grunts izvešanu | m3 | 66.3
12 |  | Blietētās smilts pamatnes izbūve brauktuvei kf>1m/dnn; Ev2>80MPa; 300mm biez (ar K-1,22) | m3 | 47.58
13 |  | Blietēto dolomita šķembu fr.0-32mm pamatnes izbūve autostāvvietai 120mm biez (ar K-1,20) | m3 | 18.72
14 |  | Bruģakmeņu 60mm segums pa rupjās smilts pamatni 30mm biez | m2 | 130
15 |  | Šķembu klājums (brauktuve-10m2/nomale-50m2)
16 |  | Gultnes veidošana ar liekās grunts izvešanu(h-800mm/550mm) | m3 | 35.5
17 |  | Blietētās smilts pamatnes izbūve 400mm biez (ar K-1,22) | m3 | 29.28
18 |  | Blietēto dolomita šķembu fr.0-56mm pamatnes izbūve brauktuvei 180mm biez/nomalei-150mm biez. (ar K-1,20) | m3 | 11.2
19 |  | Blietēto dolomita šķembu fr.0-45mm pamatnes izbūve btauktuvei 220mm biez (ar K-1,20) | m3 | 2.64
20 |  | Betona apmaļu BR 100.30.15 uzstādīšana uz betona B15 pamata | m | 120
21 |  | Betona apmaļu BR 100.22.15 uzstādīšana uz betona B15 pamata | m | 26
22 |  | Slīpo betona apmaļu BR 100.30.15 lab. uzstādīšana uz betona B15 pamata | m | 5
23 |  | Betona apmaļu BR 100.20.8 uzstādīšana uz betona B15 pamata | m | 165
24 |  | Zālāja ierīkošana ar 15cm biezu melnzemes kārtu ar, zāles sēšanu | m2 | 1410
25 |  | Nogāzes stiprināšana ar pretkorozijas paklāju un zālāja ierīkošana ar 15cm biezu melnzemes kārtu ar, zāles sēšanu | m2 | 370
26 |  | Drenāžas cauruļu D160/145 montāža un pieslēgšana pie esošām akām ,Izlaides ierīkošana | m | 65
27 |  | Drenāžas caurule dn 65 160/145 ar kokosa filtru | m | 68.25
28 |  | Pandusa (invalīda uzbrauktuvi ) izveide uz esošajām augstuma atzīmēm ar pamatnes sagatavošanu. (skolas korpusā)) | kompl | 1
29 |  | Ieejas lieveņu montāža (internāta korpusā) | kompl | 2
30 |  | Velostatīvs spirālveida,nerūsējošā veida | gb | 1
31 |  | Atpūtas soliņu BRIMAX QUATRO UM377 izbūve ar pamatnes iebetonēšanu | gab | 4
32 |  | Atkritumu urnu uzstādīšana | gab | 4
19 |  | Iebūvējamās iekārtas
1 |  | Zviedru siena 2500x800 ar augšējo konsoli, stiprinājuma elementi, montāža | gab. | 8
2 |  | Spoguļu siena 2,3 m (h) x 5,6 m (pl) | gab. | 1
3 |  | Iebūvējams sakpis inventāram 2.8x3 m laminēts kokskaidu plātņu materiāls EGGER, trīs bīdāmas durvis ar alumīnija profilu un lamināta pildījumu | gab. | 1
4 |  | Iebūvējams sakpis inventāram 2.8x4 m, laminēts kokskaidu plātņu materiāls EGGER, četras bīdāmas durvis ar alumīnija profilu un lamināta pildījumu | gab. | 1
5 |  | Apavu žāvējamais skapis, Elektrolux TS 560 | gab. | 1
6 |  | Lifts invalīdu pacēlājs Cibes A5000 no 1. uz otro stāvu, pacelšanas augstums 3.3 m, pārvietošanās ātrums (0,15 m/s), kontrooles sistēma mikrodatora bāze, motora jauda 2,2 kW, šahtas montāža, elektropoielēgums, apmācība | gab. | 1
Note on C778: Janis Volks: