## Celtniecības darbi
Pasūtītājs: Rēzeknes novada pašvaldība
Būves nosaukums: Lūznavas muižas ēka un ārējā pagrabs
Objekta nosaukums: Lūznavas muižas ēkas rekonstrukcijas (ietverot lokālus restaurācijas darbus) otrā kārta un ārējā pagraba rekonstrukcija
Objekta adrese: Lūznava, Lūznavas pagasts, Rēzeknes novads
Būvdarbi
Nr. p.k. | Darba nosaukums | Mērv. | Daudz.
1 | 2 | 3 | 4
BK daļa
Kāpnes asīs A-A; B-B
1 | Iekšējo kāpņu pakāpienu montāža uz samontētām metāla konstrukcijām | gab | 14
| Betona pakāpieni | gab | 14
| Montāžas materiāli | kompl | 1
2 | Ārējo kāpņu šķēlumā A-A pakāpienu montāža uz betonētas slīpnes | gab | 10
| Betona pakāpieni | gab | 10
| Montāžas materiāli | kompl | 1
Cokolstāvs
1 | Cokola piemūrējuma izkalšana starp telpām 017/018 un 026/027, lai pret katrām durvīm izveidotu divus pakāpienus | m³ | 0.7
| Cokola pakāpienu izbūve starp telpām 017/018 un 026/027 | m² | 4.5
| Pilnais māla ķieģelis | gab | 75
| Kaļķu - cementa java | m³ | 0.1
2 | Soliņa izveide virs kanalizācijas pretvārsta dušas kabīnē saskaņā ar autoruzraudzības kārtībā izstrādātu zīm. | m² | 0.5
| Pilnais māla ķieģelis | gab. | 40
| Kaļķu cementa java | m³ | 0.1
| Metāla profils pārsedzes izbūve (atgūts materiāls no loga L1-29 demontētās pārsedzes); L=600mm 2 gab. | gab | 2
| Putupolistirols EPS 150 biez. 100mm | m² | 0.4
3 | Bīdāmās starpsienas- izbūve (telpu 010 no telpas 009 atdalošā starpsiena) SIA"Bīdāmās sistēmas" vai analoga | m² | 6.25
| Bīdāmā starpsiena | m² | 6.3
4 | Flīžu grīdas ierīkošana 028 telpā | m² | 10.3
| Topcer flīzes | m² | 12
| Flīžu līme Bostik vai analoga | kg | 41.2
| Šuvju aizpildīšanas materiāls | kg | 2.5
5 | Grīdas pamatojuma izlīdzināšana ar smalkgraudainu betonu (telpa 012, 013, 016, 027, 028 un jaunatklātā telpa zem kapellas ieejas - ieeja no 009. telpas) | m² | 27.3
| Smalkgraudains betons b25 | m³ | 0.8
6 | Oriģinālo granīta pakāpienu attīrīšana (telpā 002) | m² | 2.2
| Celtniecības ķīmija (HG koncentrēts flīžu un dabīgā akmens virsmu tīrītājs LIMEX) vai līdzīgs | l | 3
7 | Grīdas (flīzēta, šuvota, netīra) attīrīšana (visas cokolstāva un 1. stāva no jauna flīzētās grīdas) | m² | 232.1
| Celtniecības ķīmija (HG koncentrēts flīžu un dabīgā akmens virsmu tīrītājs LIMEX) vai līdzīgs | l | 5
8 | Grīdas (flīžu grīda mitram ekspluatācijas režīmam) izšuvošana (telpā 005) | m² | 7.8
| Šuvju aizpildīšanas materiāls | kg | 5
9 | Grīdas flīžu remonts atsevišķās vietās visos stāvos kopā | m² | 32.6
| Keramiskās flīzes Topcer | m² | 34
| Flīžu līme Bostik | kg | 130.4
| Šuvju aizpildīšanas materiāls | kg | 57.8
10 | Sienas karkasa izbūve pirms sienas apakšējās daļas flīzēšanas un apšūšana ar ģipškartonu 1 kārtā ( telpa 004, 007, 015), lai sienas augšējās daļas dēlīšu apšuvumu varētu izveidot vienā plaknē ar flīzējumu | m² | 20.4
| Karkass met. | m | 40
| Ģipškartons | m² | 22.4
| Skrūves | gab | 166
11 | Telpa 014 un 020 sienas apmetuma remonts ar esošā apmetuma nokalšanu | m² | 4
12 | Sienas apmetuma špaktelēšana krāsošana | m² | 8
Pirmā stāva pārsegums virs telpas 102 (telpas 209. grīda)
1 | Demontāžas darbi | m³ | 3
2 | Siju ligzdu kalšana esošajā ķieģeļu mūrī | m³ | 0.3
3 | Pārseguma siju galu protezēšana | gab | 3
4 | Tērauda siju montāža pārseguma pastiprināšanai | t | 0.2
| metāla konstrukcijas | t | 0.2
| Montāžas materiāli | kompl | 1
5 | Siju apstrāde ar pretkorozijas grunti | m² | 9
| Grunts Epoprim 240 mikronu biezumā | l | 2
6 | Siju ligzdu betonēšana | m³ | 0.6
| Betons B20 b=80mm | m³ | 1.32
7 | Siju apmešana pa sietu | m² | 9
| Siets | m² | 11
| Cementa java M50 | m³ | 0.3
8 | Koka karkasa montāža | m² | 13
| Kokmateriāli | m³ | 0.3
| Naglas | kg | 3
9 | Siltumizolācijas ieklāšana | m² | 13
| Keramzīts | m³ | 1.3
10 | Karkasa apšūšana ar zemseguma dēļiem | m² | 26
| Dēļi b=25mm | m² | 26
| Naglas | kg | 5
Pārseguma siltinājuma ierīkošana virs telpām 123; 124; 125; 126; 127; 128
1 | Koka lāgu ierīkošana | m² | 99.2
| brusa 150x50 | m³ | 2
| met. savienojuma elements | gab | 20
| ruberoīds RPPO 300 (15m²) | rullis | 7
| skrūves | iepak. | 10
2 | Koka klāja ierīkošana bēniņos | m² | 82.7
| apzāģēti dēļi δ=25mm | m³ | 1.9
| naglas | kg | 5
| antiseptiķis un antipirēns INWOOD FIRE iekšdarbiem (25l) | kg | 8
3 | Siltinājuma ierīkošana ar ekovati δ= 250mm | m² | 99.2
| Ekovate RBB | maiss | 76
1.stāvs
1 | Telpas Nr.107 koka sienas un virsgaismas loga restaurācija | m² | 3.9
| Palīgmateriāli | k-ts | 1
2 | Grīdas pamatojuma izlīdzināšana ar smalkgraudainu betonu (telpā 102, 108, 110, 126) | m² | 22.4
| Smalkgraudains betons b25 | m³ | 0.7
5 | Grīdas (flīzēta, šuvota, netīra) attīrīšana | m² | 159.8
| Celtniecības ķīmija (HG koncentrēts flīžu un dabīgā akmens virsmu tīrītājs LIMEX) vai līdzīgs | l | 3
6 | Grīdas flīzējuma izšuvošana (telpā 116 un atsevišķās vietās vairākās telpās) | m² | 47.4
| Šuvju aizpildīšanas materiāls | kg | 28
7 | Profillīstes ierīkošana patrepes sienai apmetuma un kāpņu vaiga sadurvietā | m | 3
| Profillīste (koks 50 x 100 mmm) | m | 3
8 | Bēniņu lūkas izbūve | gab | 1
| Siltināta bēniņu lūka ( 600 x 800mm; EI 60), ar slēdzeni, toni pieskaņot griestu krāsojumam | k-ts | 1
| Montāžas materiāli | k-ts | 1
9 | Āderēto durvju viru un atslēgas caurumu nosegplākšņu krāsošana - āderēšana | gab | 12
| Lineļļas krāsa | l | 1
2. stāvs
1 | Būvgružu izvākšana, transportēšana uz izgāztuvi | m³ | 2
2 | Ailu aizbūve starp telpu 202/204. un telpu 206/207 | m² | 4.2
| Minerālvate b=100mm | m² | 4.2
| Gipškartons 2 kāŗtās | m² | 8.4
| Skrūves | gab | 64
Palīgmateriāli
3 | Hidroizolācijas ierīkošana sienām | m² | 57.6
| Hidroizolācija BOSTIK | m² | 57.6
4 | Sienu noslēdzošās profiljoslas ierīkošana (velkot vai montējot iepriekš izlietu profilu) | m | 42
| Sienas noslēdzošā profiljosla (ģipsis - profils veidojams pēc oriģināla parauga) | m | 46
| Skrūves | gab | 230
5 | Grīdas (flīzēta, šuvota, netīra) attīrīšana | m² | 9.8
| Celtniecības ķīmija (HG koncentrēts flīžu un dabīgā akmens virsmu tīrītājs LIMEX) vai līdzīgs | l | 0.2
6 | Jaunas dēļu grīdas slīpēšana, eļļošana un vaskošana (telpa 217.-1,3m²; 220.-11.5m²) | m² | 12.8
| Dabīga grīdas eļļa | kg | 4
| Vasks | kg | 2.6
7 | Telpā Nr.217 apkures caurule tranzītā iebūvēšana koka pakāpienā | gab | 1
| Pakāpiens | gab | 1
8 | Telpā 217 koka aploda uz bēniņiem- augšējā D stūra saremontēšana | vieta | 1
9 | Telpā 219 sliekšņa demontēšana | vieta | 1
3. stāvs
1 | Pažobeles durtiņu uzstādīšana | gab | 1
| Pažobeles durtiņas - siltinātas axh = 600x1500mm EI30 | gab | 1
| Furnitūra | k-ts | 1
2 | Sienu hidroizolācijas ierīkošana |  | 18.5
| Hidroizolācija BOSTIK | m² | 18.5
3 | Virs kanalizācijas revīzijas lūkām un kanalizācijas pretvārsta bedres flīzētu vāku uzstādīšana (grīdās) | gab. | 9
4 | WC skalojamās kastes apšūšana ar ūdens izturīgu ģipškartonu divās kārtās visos stāvos | m² | 16.5
| Met. karkass | m | 64
| Ūdensizturīgais ģipškartons | m² | 35
5 | Flīzēta vāka virs kanalizācijas revīzijas izbūve visos stāvos (sienās) | gab | 6
| Rūpnieciski izgatavots flīzējams vāciņš | gab | 6
Grīdas
G1 (cokolstāvā - t.002; 004)
1 | Hidroizolācijas ieklāšana | m² | 37.1
2 | Grīdu flīzēšana | m² | 37.1
| Keramiskās flīzes Topcer | m² | 39
| Flīžu līme Bostik | kg | 155
| Šuvju aizpildīšanas materiāls | kg | 63.07
G2 (cokolstāvā - t.012; 028)
1 | Grīdu flīzēšana | m² | 37.1
| Keramiskās flīzes Topcer | m² | 40
| Flīžu līme Bostik | kg | 130
| Šuvju aizpildīšanas materiāls | kg | 63.1
G3 (cokolstāvā t.018; 027)
1 | Grīdu flīzēšana | m² | 16.8
| Keramiskās flīzes Topcer | m² | 17.64
| Flīžu līme Bostik | kg | 67.2
| Šuvju aizpildīšanas materiāls | kg | 28.56
G4 ( cokolstāvā - t.001)
1 | Grīdu flīzēšana | m² | 10.3
| Keramiskās flīzes Topcer | m² | 11.33
| Flīžu līme Bostik | kg | 36.05
| Šuvju aizpildīšanas materiāls | kg | 6.18
G5 ( 1.stāvā - t.119 - noeja uz cokolstāvu)
1 | Grīdu flīzēšana | m² | 1
| Keramiskās flīzes Topcer | m² | 1
| Flīžu līme Bostik | kg | 4
| Šuvju aizpildīšanas materiāls | kg | 1.7
G11 (1.stāvā t.104; 107 un 109 )
1 | Esošas flīžu grīdas tīrīšana | m² | 83
| Celtniecības ķīmija (HG koncentrēts flīžu un dabīgā akmens virsmu tīrītājs LIMEX) vai līdzīgs | l | 2
G12 (1.stāvā t.111- jau noflīzēts; tikai pie loga bedres jāflīzē)
1 | Grīdu flīzēšana | m² | 1.5
| Keramiskās flīzes Topcer | m² | 1
| Flīžu līme Bostik | kg | 2
| Šuvju aizpildīšanas materiāls | kg | 1
G14 (1.stāvā t.108; 110; 126 )
1 | Hidroizolācijas ieklāšana | m² | 16.6
| Hidroizolācijas materiāls Bostik | m² | 16.6
2 | Grīdu flīzēšana | m² | 16.6
| Keramiskās flīzes Topcer | m² | 18.26
| Flīžu līme Bostik | kg | 58.1
| Šuvju aizpildīšanas materiāls | kg | 9.96
G15 (1.stāvā t.121; 122)
1 | Saplākšņa seguma ieklāšana | m² | 1.5
| Saplāksnis b=24mm | m² | 2
| Skrūves | gab | 16
2 | Parketa grīdas ieklāšana | m² | 87.1
| Apakšklājs | m² | 95.81
| Līme | kg | 209.04
3 | Parketa slīpēšana, eļļošana un vaskošana | m² | 87.1
| Dabīga grīdas eļļa | kg | 17.42
| Vasks | kg | 18
4 | Zemgrīdas kanāla izbūve,inženierkomunikāciju ieguldīšanai, ar parketa ieklājuma nosegvāku grīdas līmeni | gab | 1
| Vāks ar montāžas caurumiem un 2 gab āķiem (vāka pacelšanai) | gab | 1
G16 (1.stāvā t.103; 105; 106)
1 | Esošā dēlīšu parketa remonts | m² | 26
| Dēlīšu parkets | m² | 28.6
2 | Esoša dēlīšu parketa slīpēšana, eļļošana un vaskošana | m² | 130
| Dabīga grīdas eļļa | kg | 45.5
| Vasks | kg | 26
G17 (1.stāvā t.102)
1 | Grīdu flīzēšana | m² | 9.9
| Keramiskās flīzes Topcer | m² | 10.89
| Flīžu līme Bostik | kg | 34.65
| Šuvju aizpildīšanas materiāls | kg | 5.94
G18 (1.stāvā t.101)
1 | Esošas metlaha flīžu grīdas tīrīšana | m² | 4.1
| Celtniecības ķīmija (HG koncentrēts flīžu un dabīgā akmens virsmu tīrītājs LIMEX) vai līdzīgs | l | 0.1
G19 (1.stāvā terase t.130 )
1 | Hidroizolācijas ieklāšana | m² | 23.1
| Hidroizolācijas materiāls "Schluter" sistēma vai analoga | m² | 23.1
2 | Grīdu flīzēšana | m² | 23.1
| Keramiskās flīzes Topcer | m² | 25.41
| Flīžu līme Bostik | kg | 80.85
| Šuvju aizpildīšanas materiāls | kg | 13.86
G20 (1.st. pie galvenās ieejas un kapellas ieejas)
1 | Hidroizolācijas ieklāšana | m² | 7.7
| Hidroizolācijas materiāls "Schluter" sistēma vai analoga | m² | 7.7
2 | Cementa javas izlīdzinošā kārta | m² | 7.7
| Cementa java M50 b=20mm | m³ | 0.1694
3 | Grīdu flīzēšana | m² | 7.7
| Dabīgā akmens - granīta plātnes δ=50mm | m² | 8.47
| Flīžu līme Bostik vai analoga | kg | 26.95
| Šuvju aizpildīšanas materiāls | kg | 4.62
G22 (2.stāvā - t.201; 202; 206; 207; 209; 210; - esoša vairogu parketa remonts - neatgriezeniski bojāts parkets - 12,5 kv.m)
1 | Esošā grīdas seguma demontāža | m² | 12.5
2 | Saplākšņa seguma ieklāšana | m² | 12.5
| Saplāksnis b=24mm | m² | 14
| Skrūves | gb | 112
3 | Esoša vairoga parketa remonts (30% no apjoma) | m² | 50.6
| Vairogu parkets | m² | 50.6
4 | Esoša vairoga parketa slīpēšana, eļļošana un vaskošana | m² | 168.7
| Dabīga grīdas eļļa | kg | 59.045
| Vasks | kg | 33.7
G23 (2.st.sanitāro mezglu grīdas)
1 | Saplaisājušā betonējuma demontāža | m² | 33.3
| Paliekošo veidņu Lewis līmeņošana | m² | 33.3
2 | Grīdas betonēšana | m² | 33.3
| Betons B25 b=50mm | m³ | 1.7
3 | Hidroizolācijas ieklāšana | m² | 33.3
| Hidroizolācijas materiāls Bostik vai analogs | m² | 33.3
4 | Grīdu flīzēšana | m² | 33.3
| Keramiskās flīzes Topcer | m² | 35
| Flīžu līme Bostik | kg | 116
| Šuvju aizpildīšanas materiāls | kg | 20
G24 (2.st. t.212; 213- remonts; 221- jauns)
1 | Saplākšņa seguma ieklāšana | m² | 30.2
| Saplāksnis b=24mm | m² | 32
| Skrūves | gb | 254
2 | Esošā dēlīšu parketa remonts (30% no apjoma) | m² | 22.8
| Dēlīšu parkets | m² | 22.8
| Esoša dēlīšu parketa slīpēšana, eļļošana un vaskošana | m² | 76.2
| Dabīga grīdas eļļa | kg | 26.67
| Vasks | kg | 15
G25 ( 2. st.t.205)
1 | Parketa grīdas ieklāšana | m² | 6.5
| Apakšklājs | m² | 7.15
2 | Vairoga parkets - ozolkoka | m² | 7.15
| Līme | kg | 0.65
3 | Parketa slīpēšana, eļļošana un vaskošana | m² | 6.5
| Dabīgas grīdas eļļa | kg | 2.275
| Vasks | kg | 1.3
G26 (2.st.t.211; 220)
1 | Siltumizolācijas ieklāšana | m² | 33.1
| Keramzīts b=150mm | m³ | 4.965
2 | Ozola dēļu grīdas ieklāšana | m² | 63.7
| Ozola koka dēļi b=21mm, pl. 160-180mm; l=1400-3000mm | m² | 70
| Skrūves | gb | 1200
3 | Grīdas slīpēšana, eļļošana un vaskošana | m² | 63.7
| Dabīga grīdas eļļa | kg | 24
| Vasks | kg | 12.7
G28 (2. st.-balkonu grīdas)
1 | Hidroizolācijas ieklāšana | m² | 31.8
| Hidroizolācijas materiāls "Schluter" sistēma vai analoga | m² | 31.8
2 | Cementa javas izlīdzinošā kārta | m² | 31.8
| Cementa java M50 b=20mm | m³ | 0.6996
3 | Grīdu flīzēšana | m² | 31.8
| Keramiskās flīzes Topcer | m² | 34.98
| Flīžu līme Bostik | kg | 111.3
| Šuvju aizpildīšanas materiāls | kg | 19.08
G29 (1.st. - panduss)
1 | Grīdu flīzēšana | m² | 6.4
| Dabīgā akmens - granīta plātnes δ=50mm | m² | 7.04
| Flīžu līme Bostik vai analoga | kg | 22.4
| Šuvju aizpildīšanas materiāls | kg | 3.84
2 | Pandusa sieniņas apdare | m² | 6.3
| Dabīgā akmens - granīta plāksnes | m² | 6.3
| Flīžu līme Bostik vai analoga | kg | 22.4
3 | Būvgružu izvākšana, transportēšana uz izgāztuvi | m³ | 4.473
4 | Grīdlīstes ierīkošana 1.; 2.; 3. stāva grīdām | m | 493
| Ozolkoka grīdlīstes- 393,8 metri | m | 433
| Gaišā cēlkoka grīdlīstes- 65,5 metri | m | 72
| Ozolkoka grīdlīstes telpā 121 - 33,6m | m | 37
| Skrūves | gab | 2465
5 | Grīdlīstu eļļošana un vaskošana | m² | 49.3
| Dabīga grīdas eļļa | kg | 18.6
| Vasks | kg | 10
5 | Koka grīdu ventilācijas restīšu izgatavošana pēc parauga un uzstādīšana | gab | 53
| Misiņa grīdas vetilācijas restīte | gab | 53
| Misiņa skrūves ar taisno šlici | gab | 212
Griesti
1 | Griestu apmetuma remonts | m² | 275.5
| Kaļķu java | m³ | 4.2
| Siets | m² | 120
2 | Griestu krāsošana ar emulsijas krāsu | m² | 96.9
| Emulsijas krāsa | l | 23.256
3 | Piekārto dēlīšu griestu montāža cokolstāva telpās | m² | 62.5
| Piekārtie dēlīšu griesti | m² | 62.5
4 | Dēlīšu griestu krāsošana | m² | 62.5
| Lineļļas krāsa | kg | 23
5 | Monohroms griestu krāsojums | m² | 65.8
| Krīta-līmes krāsa | l | 20
6 | Piekārto ģipškartona griestu izbūve ar ieloci | m² | 35
| Metāla karkass | m² | 35
| Ģipškartons | m² | 42
| Montāžas materiāli | kompl | 1
7 | Piekārto ģipškartona griestu izbūve | m² | 104
| Metāla karkass | m² | 104
| Ģipškartons | m² | 115
| Montāžas materiāli | kompl | 1
8 | Griestu špaktelēšana, slīpēšana, gruntēšana | m² | 527
| Vetonīts LR+ | maiss | 85
| Smakā špaktele SCHITROKS (16 kg) | iepak | 39
9 | Griestu dekoratīvs krāsojums, veidojot lineāru ornamentu | m² | 394.9
| Grunts | l | 78.98
| Krāsa | l | 118.47
10 | Griestu krāsošana ar emulsijas krāsu | m² | 461.2
| Grunts | l | 70
| Emulsijas krāsa | l | 120
11 | Profilēta griestu un sienas plafona izveide (velkot vai montējot iepriekš izlietu profilu) | m² | 10
Sienas
1 | Logu un durvju ailu apmetuma ierīkošana | m² | 242.7
| Kaļķu java | m³ | 7.2
2 | Logu starpaplodu telpas siltināšana un apdare | m² | 110.86
| Akmens vate δ=50mm | m² | 110.86
| saplāksnis b=24mm | m² | 122
| Skrūves | gab | 976
3 | Caurumu aizdarīšana sienā | vietas | 20
| Kaļķu java | m³ | 13.5
| Ķieģeļi | gab | 100
4 | Sienu apmetuma remonts | m² | 405.7
| Kaļķu java | m³ | 13.5
5 | Jauna apmetuma izveidošana | m² | 101.8
| Siets | m² | 112
| Kaļķu java | m³ | 3.4
6 | Sienas/grīdas sadurvietu aizpildīšana ar kaļķu javu | m² | 226.4
| Kaļķu java | m³ | 2.2
7 | Dušas 'labirintu' sienu apsūšana ar ģipškartonu 2 kārtās | m² | 16.5
| Ģipškartons | m² | 20
| Skrūves | gb | 80
8 | Monohroms emulsijas krāsas krāsojums | m² | 789.99
| Emulsijas krāsa | l | 189.5976
9 | Monohroms emulsijas krāsojums | m² | 99.1
| emulsijas krāsa | l | 25
10 | Sienu dekoratīvais krāsojums (lineārs dekors saskaņā ar interjera zīmējumiem) | m² | 61
| emulsijas krāsa | l | 15.4
11 | Sienu krāsošana ar emulsiju | m² | 884.1
| Emulsijas krāsa | l | 130
12 | Sienu flīzēšana, ārējos stūrus veidojot kā "akmens" stūrus | m² | 208.3
| Flīzes | m² | 220
| Flīžu līme | kg | 780
| Šuvju aizpildīšanas materiāls | kg | 130
13 | Dēlīšu apšuvums | m² | 75.8
| Kokmateriāls karkasam | m³ | 0.5
| skrūves | gab | 1650
| Dēlīši | m² | 83.38
| Skrūves | gb | 1212.8
14 | Dēlīšu krāsojums | m² | 66.4
| Lineļļas krāsa | l | 23.24
15 | Laminētu starpsienu izbūve (108. un 110. telpā) | m² | 17.5
| Laminētas starpsienas | m² | 17.5
16 | Tapešu līmēšana | m² | 1513.2
| Tapetes no Duro un BORASTAPETER Karlslund albuma | m² | 1665
| Tapešu līme | m² | 300
17 | Sienu atputekļošana, špaktelēšana un gruntēšana | m² | 1534
| Špaktele | kg | 2455
| Grunts | l | 307
18 | Esošo ozolkoka paneļu (sienu un griestu) remonts, vaskošana (pēc AAD metodikas) | m² | 130
| Attīrīšanas līdzeklis | l | 13
| Palīgmateriāli (atgūts, sauss atbilstošas sugas kokmateriāls, līme, beice u.c.) | k-ts | 1
| Vasks | kg | 15.6
19 | Stiklotas starpsienas ādrerējuma remonts (starp kapellas altāra daļu un sakristeju - t.127 / 128)) | m² | 1
20 | Sienu noslēdzošās ģipša profiljoslas izveide (profila formas izgatavojamas pēc saglabātajiem paraugiem) | m | 22
21 | Cokolstāva sienu cokola krāsojums (visās cokolstāva telpās, izņemot telpas ar flīzētām sienām) | m² | 15.4
| Emulsijas krāsa | m² | 4
22 | Koka stabu-pilastru attīrīšana slīpēšana un krāsošana (211. telpa) | m² | 8.4
23 | Radiatoru krāsošana | m² | 177
| grunts | kg | 35.4
| krāsa radiatoriem (tonis pieskaņojams tapešu tonim un saskaņojams ar autoru) | kg | 26
Kāpnes
Ziemeļu kāpnes
1 | Ziemeļu kāpņu roku balsta montāža | t.m. | 5
2 | Trūkstošā metāla margu posma izgatavošana pēc esošā parauga un uzstādīšana | m² | 5
| Kalts margu posms l=4m | m | 5
| Stiprinājumi | k-ts | 5
3 | Veco pakāpienu (koks segts ar plastikātu) demontāža | gab | 48
4 | Koka pakāpienu nomaiņa kāpnēm no 1.stāva līdz 3. stāvam | gab | 48
| Koka pakāpieni un pretpakāpieni kāpnēm no 1.stāva līdz 3. stāvam 320x1100+160x1100 | gab | 48
5 | Margas roktura nomaiņa | m | 20.4
| Margas rokturis (koks) | m | 22
| Stiprinājumi (metāls) | gab | 21
6 | Pakāpienu, kāpņu laukumu slīpēšana, eļļošana un vaskošana | m² | 25.5
| Dabīga grīdas eļļa | kg | 9
| Vasks | kg | 5.1
7 | Esošās metāla margas pārmontēšana - attīrīšana no krāsas, slīpēšana, gruntēšana, krāsošana | t.m. | 20.4
| Grunts | l | 4
| Krāsa metālam | l | 4
Galvenās kāpnes
1 | Koka pakāpienu nomaiņa kāpnēm no 1.stāva uz pagrabu | gb | 19
| Pakāpieni 320x1230mm b=50mm ar stiprinājumiem - jau ir objektā | gb | 19
2 | Pakāpienu plaisu aizdarīšana, pakāpienu nostiprināšana | m² | 13.26
| Koka špaktele | kg | 2.652
| Koka skrūves, tapas | gb | 200
3 | Pakāpienu, kāpņu laukuma remonts (protezēšana) | m² | 20.76
| Ozola dēļi | m² | 10
| Palīgmateriāli (līme u.c.) | kompl. | 1
4 | Pakāpienu, kāpņu laukuma slīpēšana, eļļošana un vaskošana | m² | 20.76
| Dabīga grīdas eļļa | kg | 7.266
| Vasks | kg | 4.2
5 | Esošās margas pārmontēšana slīpēšana, gruntēšana, roktura eļļošana, metāla daļu krāsošana ar trīskomponentu krāsu (pretkorozijas prep./grunts/krāsa) | t.m. | 13
| Trīskomponentu krāsa metālam | l | 1.3
| Lineļļa rokturim | l | 3.25
6 | Galveno kāpņu margu nostiprinājuma (metāls) ierīkošana 1. stāva līmenī | vieta | 1
| Stiprinājumi | k-ts | 2
Logi (restaurācija, jaunu izgatavošana, montāža sk.specifikāciju) 201m² AAD metodika - autentiska atjaunošanas darbu metodika
Logi
1 | Logu piestrāde un komplektācija komplektācija t. sk. aplodas uzstādīšana7.42m; vērtņu kompl.4 gab; viras26 gab; palodzes 10.65m; koka daļu remonts 30 vietās; ķitējuma slīpējums 2173.6m; blīvējums 448m; rokturi 19 gab; melnie aizbīdņi 43 gab; misiņa aizbīdņu mēlītes 50 gab; espanjoletes 13 gab; espanjolešu āķi 11 gab; vērtņu stūri 16 gab; stiklojuma nomaiņa 30.9m²; | m² | 201
2 | Logu špaktelēšana | m² | 406.79
| Koka špaktele | kg | 100
3 | Logu slīpēšana | m² | 406.75
| Abrazīvs | m² | 100
4 | Logu krāsošana un atsevišķu logu iekšējo vērtņu un aplodu āderēšana (121. telpā L1-6, L1-7, L1-8 un 201. telpā L2-21) | m² | 396.75
| Lineļļas krāsa | kg | 95
Durvis (restaurācija, jaunu uzstādīšana sk.specifikaciju) Jaunās durvis 49 gab/100.71m²; Oriģinālās durvis 36 gab/128.9m² AAD metodika - autentiska atjaunošanas darbu metodika
Durvis
1 | Durvju piestrāde un komplektācija, t. sk.aplodas 12k-ts; vērtnes 33 gab; durvju koka daļu remonts 55 vietās; viras 116 gab; fiksatori 34 gab; rokturi 66 k-ti; jaunas uzlikas 130 gab; pretplāksnes 69 gab; atslēgas mehānismi un serdenes 60 gab; espanjoletes 9 gab; stiklojuma nomaiņa 40.95 m²; ķitējuma slīpējums 279.6m; | m² | 229.61
2 | Durvju Špaktelēšana | m² | 498.42
| Koka špaktele | kg | 120
3 | Durvju slīpēšana | m² | 639.53
| Abrazīvs | m² | 60
4 | Durvju krāsošana | m² | 554.53
| Lineļļas krāsa | kg | 138
5 | Cēlkoka durvju tonēšana | m² | 178.2
| Tonēta dabīgā eļļa | kg | 67
6 | Durvju vaskošana | m² | 190.8
| Vasks | kg | 20
Grīdu ieliešana uz jauno atzīmi telpās Nr. 001, 102, 108, 109/110, 130, 223, 224, 225
1 | Grīdu gruntēšana | m2 | 87.3
| grunts | l | 17.46
| Grīdu ieliešana uz jauno atzīmi | m2 | 87.3
| izlīdzinošā masa | kg | 2357.1
| Nišas piemūrēšana zem loga L2-21 | m2 | 2.45
2 | Gāzbetons b=120mm | m3 | 0.3
| Līmjava | m3 | 0.14
| Armējums | kg | 6.15
Esošo koka palodžu paplatināšana un atpakaļmontāža.
3 | L1-11 150x1400 | gab | 1
| L1-12 150x1400 | gab | 1
| L1-13 150x1400 | gab | 1
| L1-15 150x1000 | gab | 1
| L1-16 150x1500 | gab | 1
| L1-17 150x1500 | gab | 1
| L1-24 180x4280 | gab | 1
| L2-25 100x1700 | gab | 1
| L2-27 100x1700 | gab | 1
| L2-01 180x1700 | gab | 1
| L2-02 100x1700 | gab | 1
| L3-03 65x1750 | gab | 1
| L3-04 65x17509 | gab | 1
Jaunu koka palodžu izveide ar gala profilu un montāža. Palodzes izgatavojamas anogi esoājām palodzēm.
4 | L1-25 230x1350 un gala profila izveide | gab | 1
| L1-26 230x1380 un gala profila izveide | gab | 1
| L1-27 230x1100 un gala profila izveide | gab | 1
| L1-28 250x1350 un gala profila izveide | gab | 1
5 | Sliekšņu mūrēšana D2-14Ā, D2-18Ā, D2-25Ā | gb | 3
| ķieģeļi | gb | 50
| Java | m3 | 0.2
6 | Revīzijas lūku montāža sienā. Metāla rāmis ar metāla vērtni 200x200. | gab. | 13
Fasāde
1 | Fasādes mūra mazgāšana ar ūdens strūklu | m² | 30
| Kaļķu java | m³ | 0.8
3 | Terašu un balkonu margu remonts | m² | 25
4 | Jaunu skārda palodžu uzstādīšana | m | 90
| Skārda palodzes, platums 250mm | m | 90
7 | Fasādes ģērboņa rekonstrukcijas darbi (attīrīšana, apmetuma plastikas rekonstrukcija sgrafito tehnikā), tai skaitā izpētes darbi ar slaņu atsegšanu. | m² | 5
8 | Sastatņu montāža, demontāža | m² | 25
| Sastatņu īre | m² | 25
9 | Terases (Nr.223) margu stabu komplektācija ar granīta "cepurēm" biez. 50 mm, 6 gab. | m² | 1.5
| Granīta "cepures" biez. 50 mm, 6 gab. | m² | 1.5
| Stiprinājumi | k-ts | 24
10 | Terases (Nr.001) atbalsta sienas noseguma ierīkošana ar granītu L=8.8m; platums 350 mm | m² | 4.4
| Granīta nosegs biez. 50 mm; platums 350 mm | m² | 4.4
| Stiprinājumi | k-ts | 24
11 | Terases (Nr.001) atbalsta sienas norobežojošas metāla margas ierīkošana L=8.8m | m | 8.8
| Terasi norobežojošā metāla marga h=1000mm | m | 8.8
| Stiprinājumi | k-ts | 14
12 | Fasādes pilastru krāsošana ar silikātkrāsu tonis balts | m² | 11
13 | Terases apmetuma remonts. Telpa Nr.130 | m² | 112
14 | Terases apmetuma krāsošana ar silikātkrāsu, tonis balts. Telpa Nr.130. | m² | 112
15 | Logu un durvju ailu apdare no ārpuses, logu rāmja un mūra sadurvietas aizpildīšanaar mūra javu un siltumizolācijas materiālu. Max spraugas platums 5 cm | gab. | 75
16 | Būvgružu izvākšana, transportēšana uz izgāztuvi | m³ | 50
17 | Ar būvniecību saistītie izdevumi (vagonu īre, WC,apsardze u.c.) | objekts | 1

## Apkure
Pasūtītājs: Rēzeknes novada pašvaldība
Būves nosaukums: Lūznavas muižas ēka un ārējā pagrabs
Objekta nosaukums: Lūznavas muižas ēkas rekonstrukcijas (ietverot lokālus restaurācijas darbus) otrā kārta un ārējā pagraba rekonstrukcija
Objekta adrese: Lūznava, Lūznavas pagasts, Rēzeknes novads
Apkure
Nr. p.k. | Darba nosaukums | Mērv. | Daudz.
1 | 2 | 3 | 4
Radiatoru apkure, grīdas apsildes maģistrāles un regulēšanas mezgli
1 | Ūdens radiators "Plan Ventil Compact" ar iebūvētu termostata vārstu komplektācijā ar termostata galvu "6 - 28 oC, tipa "MINI", Heimeier" ar limitējošajām tapiņām, radiatora stiprinājumu, atgaisotāju, korķi un apakšējās pievienošanās mezglu tipa "Herz - 3000 radiatora pievienošanas vārsts, leņķa, 3/4" - 1/2"" leņķa" FCV_33_300_800_ L(700 W, t1,2= 65/50 OC) | 20% kompl. | 1
2 | Tas pats FCV_22_300_1200_ R(800 W, t1,2= 65/50 OC) | 20% kompl. | 2
3 | Tas pats FCV_33_300_1800_ R(1600 W, t1,2= 65/50 OC) | 20% kompl. | 1
4 | Tas pats FCV_22_300_1200_ L(800 W, t1,2= 65/50 OC) | 20% kompl. | 4
5 | Tas pats FCV_33_400_900_ L(1000 W, t1,2= 65/50 OC) | 20% kompl. | 1
6 | Tas patsFCV_33_400_1200_ R(1400 W, t1,2= 65/50 OC) | 20% kompl. | 1
7 | Tas patsFCV_33_400_1600_ L(1800 W, t1,2= 65/50 OC) | 20% kompl. | 2
8 | Tas patsFCV_33_400_2300_ L(2600 W, t1,2= 65/50 | 20% kompl. | 1
9 | Tas patsFCV_22_400_800_ R(600 W, t1,2= 65/50 OC) | 20% kompl. | 1
10 | Tas patsFCV_22_400_1000_ R(800 W, t1,2= 65/50 OC) | 20% kompl. | 2
11 | Tas patsFCV_22_500_500_ R(500 W, t1,2= 65/50 OC) | 20% kompl. | 1
12 | Tas patsFCV_33_500_700_ R(900 W, t1,2= 65/50 OC) | 20% kompl. | 1
13 | Tas patsFCV_33_500_900_ R(1200 W, t1,2= 65/50 OC) | 20% kompl. | 1
14 | Tas patsFCV_33_500_1000_ L(1300 W, t1,2= 65/50 OC) | 20% kompl. | 2
15 | Tas patsFCV_33_500_1000_ R(1300 W, t1,2= 65/50 OC) | 20% kompl. | 1
16 | Tas patsFCV_33_500_1200_ R(1600 W, t1,2= 65/50 OC) | 20% kompl. | 3
17 | Tas patsFCV_33_500_1200_ L(1600 W, t1,2= 65/50 OC) | 20% kompl. | 5
18 | Tas patsFCV_33_500_1600_ R(2100 W, t1,2= 65/50 OC) | 20% kompl. | 1
19 | Tas patsFCV_33_500_2300_ R(3100 W, t1,2= 65/50 OC) | 20% kompl. | 1
20 | Tas patsFCV_33_500_2300_ L(3100 W, t1,2= 65/50 OC) | 20% kompl. | 2
21 | Tas patsFCV_33_500_2600_ L(3600 W, t1,2= 65/50 OC) | 20% kompl. | 1
22 | Tas patsFCV_22_500_800_ L(800 W, t1,2= 65/50 OC) | 20% kompl. | 1
23 | Tas patsFCV_22_500_1000_ R(1000 W, t1,2= 65/50 OC) | 20% kompl. | 2
24 | Tas patsFCV_22_500_1200_ R(1200 W, t1,2= 65/50 OC) | 20% kompl. | 1
25 | Tas patsFCV_22_500_1200_ L(1200 W, t1,2= 65/50 OC) | 20% kompl. | 3
26 | Tas patsFCV_22_500_1400_ L(1400 W, t1,2= 65/50 OC) | 20% kompl. | 1
27 | Tas patsFCV_33_600_1000_ L(1500 W, t1,2= 65/50 OC) | 20% kompl. | 1
28 | Tas patsFCV_33_600_1100_ R(1700 W, t1,2= 65/50 OC) | 20% kompl. | 1
29 | Tas patsFCV_33_600_1100_ L(1700 W, t1,2= 65/50 OC) | 20% kompl. | 2
30 | Tas patsFCV_33_600_1400_ R(2200 W, t1,2= 65/50 OC) | 20% kompl. | 1
31 | Tas patsFCV_33_900_800_ R(1600 W, t1,2= 65/50 OC) | 20% kompl. | 1
32 | Tas patsFCV_33_900_800_ L(1600 W, t1,2= 65/50 OC) | 20% kompl. | 1
33 | Tas patsFCV_33_900_1000_ R(2000 W, t1,2= 65/50 OC) | 20% kompl. | 2
34 | Tas patsFCV_33_900_1000_ L(2000 W, t1,2= 65/50 OC) | 20% kompl. | 2
35 | Tas patsFCV_33_900_1200_ R(2400 W, t1,2= 65/50 OC) | 20% kompl. | 1
37 | Tas patsFCV_22_900_700_ L(1100 W, t1,2= 65/50 OC) | 20% kompl. | 1
38 | Tas patsFCV_22_900_1200_ R(1800 W, t1,2= 65/50 OC) | 20% kompl. | 1
39 | Tas patsFCV_22_900_1200_ L(1800 W, t1,2= 65/50 OC) | 20% kompl. | 2
40 | Restaurējams čuguna radiators, tai sk., veicot tā skalošanu, demontējams 115. un 221. telpās, uzstādāms 122. telpā aprīkojams ar termostatisko vārstu ar termogalvu,atgaisotāju un turpgaitas un atpakaļgaitas noslēgventiļiem. 675 x 600(h) x 220; 9 sekcijas, (1100 W, t1,2= 65/50 OC) | 20% kompl. | 2
41 | Restaurējams čuguna radiators, tai sk., veicot tā skalošanu, demontējams 122. un 221. telpās, uzstādāms 104. telpā,aprīkojams ar termostatisko vārstu ar termogalvu, atgaisotāju un turpgaitas un atpakaļgaitas noslēgventiļiem. 900 x 600(h) x 220, 12 sekcijas, (1400 W, t1,2= 65/50 OC) | 20% kompl. | 2
42 | Restaurējams čuguna radiators, tai sk., veicot tā skalošanu, demontējams 121. un 212. telpās uzstādāms 121. telpā.aprīkojams ar termostatisko vārstu ar termogalvu, atgaisotāju un turpgaitas un atpakaļgaitas noslēgventiļiem, 1050 x 600(h) x 220, 14 sekcijas, (1700 W, t1,2= 65/50 OC) | 20% kompl. | 2
43 | Restaurējams čuguna radiators, tai sk., veicot tā skalošanu, demontējams 213. telpā , uzstādāms 104. telpā,aprīkojams ar termostatisko vārstu ar termogalvu,atgaisotāju un turpgaitas un atpakaļgaitas noslēgventiļiem | 20% kompl. | 1
44 | Restaurējams čuguna radiators, tai sk., veicot tā skalošanu, demontējams un uzstādāms 219. telpā, aprīkojams ar termostatisko vārstu ar termogalvu,atgaisotāju un turpgaitas un atpakaļgaitas noslēgventiļiem, 900 x 1100(h) x 180, 12 sekcijas (2900 W, t1,2= 65/50 OC) | 20% kompl. | 1
45 | Easy-Vent gaisa pieplūdes ierīces, komplektācijā ar gaisa ieņemšanas kanālu caur sienu un individuāli izgatavojamu resti - katrs mezgls un reste saskaņojama ar Projekta arhitektu būvmontāžas darbu laikā | kompl | 17
46 | Wirsbo-evalPEX Q&E ir ķīmiski strukturēta polietilēna (PEXa) caurule ar skābekļa difūzijas barjeru radiatoru apkures sistēmām ar darbības parametriem: 6 bar spiedienu un 95 ºC temperatūru 16x2,0 mm; 25x2.3mm; 32x2,9mm; 50x4.6mm; 63x5,8mm, 10% no 1030m | m | 103
47 | Savienotājdetaļas Wirsbo-evalPEX Q&E 6 bar cauruļu pievienošanai, tai sk., uzgaļi un līkņi ar vītnēm UPONOR Q&E 5,0 izgatavotas no misiņa | kompl | 1
48 | Savienotājdetaļas Wirsbo-evalPEX Q&E 6 bar cauruļu pievienošanai, tai sk., līkņi, savienojumi, trejgabali UPONOR Q&E 3,2izgatavotas no polifenilsulfona (PPSU) | kompl | 1
49 | Q& E gredzeni savienojumiem | kompl | 1
50 | Cauruļu izolācija 64*13, 54*13; 35*13 kaučuks 10% no 280m | m | 28
51 | Palīgmateriāli cauruļvadu siltuma izolēšanai | 10% kompl | 1
52 | Gofrēta apvalkcaurule, melna 29 mm (25);23 mm (20); 20 mm (16) 10% no 1050m | m | 105
53 | Wipex Uzgalis, PN 6, 25x2.3 - 1"; PN 6, 32x2.9 -1"; PN 6, 50x4.6 -11/4"; PN 6, 63x5.8 -2", 10% no 42gab | gab | 4
54 | Wipex Trejgabals, 2" 50% no 2 gab | gab | 1
55 | Wipex Pareja, 1 1/4" - 1"; 2" - 1 1/4", 20 % no 8 gab | gab | 2
56 | Uzgalis, PEX – ārējā vītne 16 mm x ¾˝ ā.v.; PEX – ārējā vītne 20 mm x ¾˝ ā.v.; PEX – ārējā vītne 25 mm x ¾˝ ā.v., 30% no 6gab | gab | 2
57 | Wirsbo-evalPEX Q&E cauruļu stiprināšanas un montāžas materiāli un elementi, tai sk., cauruļu nostiprināšanas skavas ar blīvgumiju, stiprinājuma plāksne cauruļu skavām, stiprinājuma savilces, WIPEX nostiprināšanas elementi | 5% kompl | 1
58 | Wirsbo evalPEX Q&E cauruļu stiprināšanas elementi radiatoru un zemgrīdas sildelementu pieslēgšanai, tai sk., caurules ieliekuma veidnis | 5% kompl | 1
59 | WIPEX bronzas savienotājdetaļas, tai sk .trejgabali, muciņas, pārejas, līkumi | 5% kompl | 1
60 | Lodveida ventilis 3/4" | gab | 16
61 | Lodveida ventilis 1" | gab | 30
62 | Lodveida ventilis 1 1/4"; | gab | 4
63 | Lodveida ventilis 1 1/2" | gab | 2
64 | Lodveida ventilis 1/2" | gab | 4
65 | Automātiskais atgaisotājs | gab | 12
66 | Balansēšanas ventilis DN25 | gab | 1
67 | Misiņa saskrūve 3/4" | gab | 16
68 | Misiņa saskrūve 1" | gab | 32
69 | Misiņa saskrūve 1 1/4" | gab | 2
70 | Misiņa saskrūve 1 1/2" | gab | 2
71 | Misiņa saskrūve 2" | gab | 4
72 | Radiatoru apkures sadales kolektors DN 32, 3 lokiem, izvadi DN20, komplektācijā ar siltuma izolāciju un stiprinājumiem | kompl | 1
73 | Radiatoru apkures sadales kolektors DN 70, 7 lokiem ,izvadi DN25, komplektācijā ar siltuma izolāciju un stiprinājumiem | kompl | 1
74 | Grīdas apsildes sadales kolektors DN 40, 3 lokiem, izvadi DN25, ventiļi 1", komplektācijā ar siltuma izolāciju un stiprinājumiem | kompl | 1
75 | PUSH 45U konstantas temperatūras regulācijas mezgls ar cirkulācijas sūkni zemgrīdas apkures sistēmai. Cirkulācijas sūknis UPS 25-80 180; 230 V, 245 W, 1,04 A, trīs ātrumi. Divvirzienu vārsts MMA V20. Termostats ENTZ 20-55 oC, primāraispieslēgums 3/4" i.v., sekundārais 1" saskrūve. | kompl | 1
76 | Push 22A konstantas temperatūras regulācijas mezgls ar cirkulācijas sūkni zemgrīdas apkures sistēmai. Cirkulācijas sūknis Alpha+ 15-60 130, mainīgs sūkņa ātrums atkarībā no spiediena, 230 V, vienfāzu 0,4 A. Divvirzienu vārsts MMA V20. Termostats ETWZ 20-55 oC, primārais pieslēgums 3/4" i.v., sekundārais 1" saskrūve. | kompl | 2
77 | Cietā kapara caurule 18x1.0mm ar kaučuka izolāciju 18 x 13mm; 28x1.0mm ar kaučuka izolāciju 28 x 13mm; 35x1.5mm ar kaučuka izolāciju 35 x 13mm; 42x1.5mm ar kaučuka izolāciju 42 x 13mm; 54x1.5mm ar kaučuka izolāciju 54 x 13mm, 10% no 62m | m | 6
78 | Kapara un bronzas veidgabali, misiņa savienojumi pārejai uz vītni, kompresijas misiņa savienojumi | 10% kompl | 1
79 | Palīgmateriāli lodēšanai, metināšanai, montāžai un izolēšanai, tai sk., gāze, pasta, alva skrūves, dībeļi, cauruļvadustiprinājumi, līmlenta izolācijai, pakulas u..c. | 10% kompl | 1
80 | Kustīgie un nekustīgie cauruļvadu balsti | 10% kompl | 1
81 | Kolektors Q&E 4 x16 mm, 3/4 ā.v. x 3/4 i.v., c/c 35 mm | gab | 2
82 | Kolektora stiprināšanas skavas | pāris | 1
83 | Gala korķis ar atgaisotāju 3/4" i.v. | gab | 2
84 | Sadalītāja skapis UFH1 virssienas, 555x820x160 mm | gab | 2
85 | Sadalītāja skapis UFH3 virssienas, 785x820x160 mm | gab | 3
86 | Sadalītāja skapis UFH4 virssienas, 950x820x160 mm | gab | 2
87 | Caurules ieliekuma veidnis, metāls, 16 mm caurulei | gab | 2
88 | Caurules ieliekuma veidnis, metāls, 20 mm caurulei, R = 100 mm | gab | 4
89 | Caurules ieliekuma veidnis, metāls, 25 mm caurulei, R = 120 mm | gab | 6
90 | Caurules ieliekuma veidnis, metāls, 32 mm caurulei, R = 150 mm | gab | 8
91 | Pārējie cauruļu ieliekuma veidņi | kompl | 1
92 | Cauruļvadu čaulas ar 60 min uguns noturību pārsegumu un sienu šķērsošanas vietās | gab | 10
93 | Pārējie urbumi un čaulas, tai sk., starpsienās | kompl. | 1
94 | Gropju izveidošana un aizdarīšana sienās cauruļvadu slēptai iebūvei 2 x 20 mm; 2 x 23 mm; 2 x 29 mm, 2 x 61 caurulēm 10% no 267m | m | 27
95 | Gropju izveidošana un aizdarīšana grīdu konstrukcijās cauruļvadu slēptai iebūvei 2 x 20 mm;2 x 23 mm; 2 x 29 mm; 2 x 61 mm;2 x 80; 2 x 90 mm caurulēm 10% no 398m | m | 40
96 | Pārējo gropju izveidošana un aizdarīšana sienās un grīdā cauruļvaduslēptai iebūvei | kompl. | 1
97 | Sistēmas tukšošanas ierīces zemākajos punktos | kompl. | 1
98 | Siltināti automātiskie atgaisotāji sistēmas augstākajos punktos | kompl. | 1
99 | Montāžas materiāli | kompl. | 1
Grīdas apsilde
1 | Uponor nerūsējošā tērauda sadalītājs 1'' ar plūsmas mērītājiem, 6 cilpu | pāris | 3
2 | Uponor nerūsējošā tērauda sadalītājs 1'' ar plūsmas mērītājiem, 5 cilpu | pāris | 2
3 | iespēju pieslēgt grīdas sensoru, 24v, baltā krāsā | gab | 2
4 | Uponor termostats T-35, 24v, baltā krāsā Uponor savienojumu modulis, C-33, 6 | gab | 19
5 | termostatiem un 8 izpildmehānismiem | gab | 5
6 | Uponor dekoratīvais sienas rāmis termostatiem | gab | 21
7 | Grīdas sensors termostatiem T-33, T-37, T-53 | gab | 2
8 | Cauruļu aizsargčaula caurulēm līdz 20mm (l=300mm), 30 gab | iepak. | 10
9 | Uponor lodveida ventilis 1''ā.v. x 1''i.v. | gab | 10
10 | Automātiskais atgaisotājs 1/2" | gab | 10
11 | Montāžas materiāli | kompl. | 1
12 | Automātikas uzstādīšana kolektoriem | kompl. | 1
13 | Apkures sitēmas regulēšana, balansēšana. | kompl. | 1
Note on O69: Inā:

## Iekš. ŪK tīkli
Pasūtītājs: Rēzeknes novada pašvaldība
Būves nosaukums: Lūznavas muižas ēka un ārējā pagrabs
Objekta nosaukums: Lūznavas muižas ēkas rekonstrukcijas (ietverot lokālus restaurācijas darbus) otrā kārta un ārējā pagraba rekonstrukcija
Objekta adrese: Lūznava, Lūznavas pagasts, Rēzeknes novads
Ūdensvads un kanalizācija
Nr. p.k. | Darba nosaukums | Mērv. | Daudz.
1 | 2 | 3 | 4
Aukstais ūdensvads Ū1
1 | Trīsslāņu plastmasas-metāla kompozītcaurules, ieskaitot veidgabalus un stiprinājumus DN25 10% no 48 | gab. | 5
2 | Tas pats DN20 10% no 38 | gab. | 4
3 | Tas pats DN15 10% no 125 | gab. | 13
4 | Noslēgventiļi DN50 | gab. | 2
5 | Tas pats DN32 | gab. | 1
6 | Tas pats DN25 | gab. | 2
7 | Tas pats DN20 | gab. | 6
8 | Tas pats DN15 | gab. | 35
9 | Elektroaizbīdnis DN50 | gab. | 1
10 | Daudzplūsmu ūdensmērītājs DN20 | gab. | 1
11 | Jaucējkrāns roku mazgātnei | gab. | 14
12 | Jaucējkrāns roku mazgātnei invalīdu tualetē | gab. | 1
13 | Jaucējkrāns trauku mazgātnei | gab. | 2
14 | Tas pats dušai | gab. | 6
15 | Tukšošanas krāns DN15 | gab. | 1
16 | Laistāmais krāns DN15 | gab. | 1
17 | Tas pats caurulei DN25 10% no 48 | gab. | 5
18 | Tas pats caurulei DN20 10% no 38 | gab. | 4
19 | Tas pats caurulei DN15 10% no 55 | gab. | 6
20 | Pieslēgums esošam ūdensvadam DN50/DN50 | vieta | 1
Karstais ūdensvads S3;S4
1 | Trīsslāņu plastmasas-metāla kompozītcaurles(ieskaitot veidgabalus un stiprinājums) DN15 10% no 80 | gab. | 8
2 | Noslēgventīļi DN20 | gab. | 5
3 | Tas pats DN15 | gab. | 8
4 | Cauruļu izolācija ar akmens vates čaulām b=30mm caurulei DN15 | gab. | 5
5 | Tukšošanas krāns DN15 | gab. | 5
6 | Elektriskais ūdens sildītājs V=150l | gab. | 3
7 | Tas pats V=100l | gab. | 1
8 | Tas pats V=10l | gab. | 1
9 | Montāžas palīgmateriāli | kompl | 1
Sadzīves kanalizācija K1
1 | PVC kanalizācijas caurules (ieskaitot veidgabalus un stiprinājumus) DN110 | m | 175
2 | PVC kanalizācijas caurules (ieskaitot veidgabalus un stiprinājumus) DN50 10% no 48 | m | 5
3 | Veidgabali cauruļu savienošanai DN50 10% no 38 | gab. | 4
4 | Klozetpods ar iebūvētu skalojamo tvertni | k-ts | 12
5 | Klozetpods ar iebūvētu skalojamo tvertni invalīdu tualetē | gab. | 2
6 | Roku mazgātne ar sifonu | gab. | 13
7 | Roku mazgātne ar sifonu invalīdu tualetē | gab. | 2
8 | Trauku mazgātne ar sifonu | gab. | 2
9 | Dušas sifons | gab. | 6
10 | Urināls ar sifonu un krānu | k-ts | 1
11 | Traps DN50 | gab. | 4
12 | Kanalizācijas stāvvada vēdvads uz jumta vēdināšanas šahtā 0.1m virs šahtas DN 110 | gab. | 3
13 | Čaula uz ievada DN250 | m | 6
14 | Ugunsdrošās manžetes pārsegumos | gab. | 12
15 | Stāvvadu apšūšana ar kārbām no grūti degoša materiāla | m | 48
16 | Montāžas palīgmateriāli | kompl | 1
Ugunsdzēsības ūdensvads Ū2
1 | Melnās tērauda caurules metinātas nokrāsot 2 reizes ar eļļas krāsu (ieskaitot veidgabalus un stiprinājumus) DN32 | m | 52
2 | Tas pats DN25 | m | 8
3 | Noslēgventiļi DN32 | gab. | 1
4 | Veidgabai cauruļu savienošana DN32 | k-ts. | 1
5 | Ugunsdzēsības krāni DN25, šļūtene DN 25 ar garumu l=30m un stobru ar sprauslu 16mm | k-ts | 6
6 | Ugunsdzēsības skapji | gab. | 6
7 | Montāžas palīgmateriāli | kompl | 1