## K1
Būvdarbu apjomi:1.kārta.Tabula BA-K1
Darba nosaukums:Kanalizācijas sistēmas, uzkrāšanas rezervuāru rekonstrukcijas darbi.
Būves nosaukums: "Ūdenssaimniecības attīstība Rēzeknes novada Mākoņkalna pagasta ciemā Lipuški"
c.Lipuški, Mākoņkalna pagasts, Rēzeknes novads
Pasūtījuma Nr.:Nr.8-16/196
N.p. k. | Darbu un izdevumu nosaukums | Mērv. | Daudz.
1 | 2 | 3 | 4
1.K1 Rekonstrukcijas darbi.
1 | K1 cauruļvada PE DN200 izbūve ar beztranšejas metodi | m | 333.5
2 | kanalizācijas cauruļvada Pe D160 izbūve ar beztranšejas metodi | m | 49
3 | Kanalizācijas D 200/160 pieslēgums keramikas cauruļvadam D200 | gab | 3
4 | PVC 200/160 aizsargčaulu ievadu grodā izbūve | gab | 14
5 | D1000 dz/bet pārsedzes demontāža/montāža ar 30cm paaugstināšanas gredzeniem, 0,1m3 betons B20 | gab | 1
6 | Dz/betona akas D1000 H=2m ar ievadiem izbūve komplektā, | gab | 13
7 | Dz/betona aku D1000 h1,5m izbūve pilnā komplektā | gab | 3
8 | Dz/betona aku D1000 h=līdz 3m izbūve pilnā komplektā | gab | 4
9 | Dz/ betona D1000 kanalizācijas akas h=2,5m demontāža un izbūve | g | 2
10 | Aizsargčaulas D200/250 izbūve ceļu šķērsojumos ar beztranšejas metodi | m | 41.3
11 | Atdalītās drenāžas cauruļvada demontāža | m | 15
12 | Kanalizācijas cauruļvada PP D200 izbūve ar tranšejas metodi, malu stiprināšanu, pabēruma/apbēruma izbūvi | m | 365
13 | Virskārtas atjaunošanaar norakto augsnes virskārtu | m | 400
14 | Cauruļvada K1 demontāža ar galu aizbetonēšanu | m | 6
15 | Dz/betona akas D1000 h=2,5m demontāža/ montāža pilnā komplektā | gab | 2
16 | D200 ASI tērauda iaizbīdnis ar Flančiem izbūve KSSE | gab | 1
17 | Asfalta seguma 8+4 cm ar 30 cm grants, 18 cm (škembes 10-60) pamatni demontāža un izbūve | m2 | 9
18 | PE Dn 200 PN10 spiedvada izbūve komplektā(līkumi 90* 3gab, 3 gabals , 4 atloku veidgabali ar brīvo flanci, pazemes aizbīdnis at kātu un kapi, ievadu ar aizsargčaulām) | m | 25
K1 darbi
1 | K1 akas 13.3 aizbēršana, ievadus aizbetonēt/ smilts- grants maisījums | m3 | 6.9
2.Kanalizācijas atdalīšana
1 | atdalītās kanalizācijas cauruļvadu pieslēgumu izbūve | gab. | 3
2 | atdalītās K akas D1000 h2,5m ar čuguna lūku izbūves darbi | gab. | 5
3 | atdalītās K akas D1000 h2,5m ar čuguna lūku izbūves darbi, ārpusē šķembu oderējums b=40cm, h=2m, ģeotekstils marka HT-(>250g/m2), šķembu oderējumam 10m2. | gab | 3
4 | Betonēta izlaides galva (1000x300x500 betona marka B20, veidņi) | gab. | 3
5 | atdalītās K stark Cauruļvadi , PVC, T8,D=200, pabērums 10cm, apbērums 15 cm, h=līdz 2,5m tranšejā, tranšejas rakšana, aizbēršana blietējot pa kārtām, auglīgās kārtas noņemšana un atjaunošana. | m | 136.5
6 | D200 Pe atdalītās K izbūve ar beztranšejas metodi | m | 78
7 | Aizsargčaulas D250 izbūve ceļu šķērsojumos ar beztranšejas metodi | m | 28.15
8 | K ievada ar uztvērēju izbūve pamatstāvam(uztveršanas- nosēdumu akas 500x500x500 betonēšana). | gab | 1
9 | komunikāciju šķērsošana | kmpl. | 10
10 | Cauruļvadu blīvuma pārbaude | m | 772.5
11 | 300mm grants/200mm drupināta dolomīta 5-100mm laukuma atjaunošana | m2 | 50
3.Pazemes avārijas K1 uzkrāšanas tvertnes
1 | Ventilācijas cauruļvadu D300, h=1,5m, ar jumtiņu, regulēšanas vārstiem uzstādīšana | gab | 2
2 | Jaunas K1 dz/betona akas D2000. pārsedzes, betona paaugstināšanas gredzeni 50 cm.čuguna lūkas D600/ Izbūve, 8 cauruļu ievadu izbūve, hermetizācija. | gab | 2
3 | Būvgružu transportēšana līdz SAI, utilizācija | t | 15
4 | Cinkota tērauda laukumu, kāpņu ar margām, konstrukcijām demontāža un izbūve | t | 2.4
5 | Loga, durvju ailu siltināšana/ putu polistirols B20mm | m2 | 6.25
6 | Ārsienu siltināšana ar Putuporistirola plāksniFS15 B80mm, līme, dībeļi, stūra, cokola profili | m2 | 63.24
7 | Stiklaškiedras siets ,līme 5mm , dekoratīvais apmetums | m2 | 69.49
8 | jumta siltināšana, Paroc, vai analoga akmens vate b70 jumta plāksne AKL, nestspēja 25 kN/m2, , +40mm PDP tipa jumta plāksne , nestspēja 70 ,30 kN/m2, ruberoīda pārklājuma izbūve, ventilācijas izvadu hermetizācija | m2 | 25
9 | Pvc siltinātu ārējo durvju 2200x1000 izbūve 2. gab. sliekšņa un nomales apmetums. | gab | 2
10 | PVC Logu 1500x1000/ arpalodze/iekspalodze izbūve | gab | 3
11 | Palīgmateriāli | kompl | 1
Sastādīja: _______________________________Normunds Šteinbergs ,LSGŪTIS serifikāts Nr.50-2843
Apstiprināja:___________________________Mākoņkalna parvaldes vadītājs Sergejs Bašmakovs

## Dalas nos
Būvdarbu apjomi.
Tāmes
Nodaļa:BA;T
Tāmes sagatavošanas datums | 01.06.2011.
Pasūtītājs | Rēzeknes novada pašvaldība
Būves nosaukums: | "Ūdenssaimniecības attīstība Rēzeknes novada Mākoņkalna pagasta ciemā Lipuški"
Būves adrese: | c.Lipuški, Mākoņkalna pagasts, Rēzeknes novads
Pasūtījuma Nr.: | Nr.8-16/196
Tāmes sastādītājs: | Normunds Šteinbergs
Sertifikāts Nr.: | 50-2843

## U1
Būvdarbu apjomi:tabula BA-U1
Darba nosaukums:1.kārta. Ūdensapgādes tīklu papalašināšanas darbi.
Būves nosaukums: "Ūdenssaimniecības attīstība Rēzeknes novada Mākoņkalna pagasta ciemā Lipuški"
c.Lipuški, Mākoņkalna pagasts, Rēzeknes novads
Pasūtījuma Nr.:Nr.8-16/196
N.p. k. | Darbu un izdevumu nosaukums | Mērv. | Daudz.
1 | 2 | 3 | 4
1.Ū1 izbūves darbi.
1 | Ū1 cauruļvada PE DN63 izbūve ar tranšejas metodi | m | 115.5
2 | Ū1 cauruļvada PE DN50 izbūve ar tranšejas metodi | m | 19
3 | Ū1 cauruļvada PE DN32 izbūve ar tranšejas metodi | m | 48
4 | Ū1 cauruļvada PE DN32 izbūve ar bez tranšejas metodi | m | 104
5 | Ū1 cauruļvada PE DN50 izbūve ar tranšejas metodi | m | 48
6 | Ū1 cauruļvada PE DN63 izbūve ar tranšejas metodi | m | 18
| Ū1 cauruļvada PE DN32 izbūve ar tranšejas metodi, ražošanas sektors | m | 371.8
7 | Havle Tipa aizbīdņu D50 ar pieslēguma veidgabaliem montāža akā | gab | 3
8 | Havle Tipa aizbīdņu D32 ar pieslēguma veidgabaliem montāža akā | gab | 1
9 | Ūdensvada pieslēgumi Dn63/32 | g | 10
10 | Pazemes aizbīdnis DN32 ar kātu un kapi/ montāža | g | 2
11 | Pazemes aizbīdnis DN50 ar kātu un kapi/noslēgtapu, montāža | g | 1
12 | Pievienojums sedli PE 63/ vītne 25mm | gab | 2
13 | Āuglīgo grunts slāni atjaunot atdalot kārtas pie tranšejas rakšanas, noblietēt un izlīdzināt | m | 620.3
14 | Cauruļvadu blīvuma pārbaude | m | 724.3
15 | Ū1 akas D2000. 50 cm groda demontāža, parsedzes, betona paaugstināšanas gredzeni 50 cm, čuguna lūkas D600,15T Izbūve | gab | 1
16 | Norādes "ūdens ņemšanas vieta" luminiscenta zīmējuma uz zn 32 mm statņa , uzstādīšanas darbi | gab | 1
| Brīvkrāns- Hidrants "Jafar 8001" ar ūdens drenāžas vārstu, ūdens skaitītājs D25 ar apsaiti, stiporināšanu akā, dzelzsbetona aka D100, H=2,5, 4m d50 drenāžas caurule, šķembu klājums H=0,4mx4m, ģeomembrāna 6m2, ar būvbedres rakšanu un izbūvi | kompl | 1
2.Ūdens rezervuāra renovācijas darbi
2 | Ūdens rezervuāra betonēšanas darbi (pēc atsūknēšanas veikt papildus defektēšanu) | m3 | 3
3 | Ūdens rezervuāra lūkas izbūve betona pārsedze D1000, siltināta (20 cm aizsargāts putoplasts) vāka ar rokturi min 70 cm dziļumā, noslēdzama virsējā čuguna vāka, slodze 25 Tn | gab | 1
Sastādīja: _______________________________Normunds Šteinbergs ,LSGŪTIS serifikāts Nr.50-2843
Apstiprināja:___________________________Mākoņkalna parvaldes vadītājs Sergejs Bašmakovs