## Darbu apjomi
DARBU APJOMU SARAKSTS
Būves nosaukums: "Ūdenssaimniecības attīstība Rēzeknes novada Kantinieku pagasta Liužas ciemā"
Objekta nosaukums: "Ūdenssaimniecības attīstība Rēzeknes novada Kantinieku pagasta Liužas ciemā"
Objekta adrese: Liužas ciems, Kantinieku pagasts, Rēzeknes novads
Nr. p.k. | Kods | Darba nosaukums | Mēr- vie- nība | Dau- dzums | Vienības izmaksas (Ls) | Summa (Ls)
1 | 2 | 3 | 4 | 5 | 6 | 7
1. Jauna artēziskā urbuma Nr.2 izbūve
1. | 27-00000 | Jauna artēziskā urbuma izbūve
1.1. |  | Urbuma vietas saskaņošana ar SVA, reģionālo Vides Pārvaldi, licence | urb. | 1
1.2. |  | Jauna artēziskā urbuma urbšana h=60 m, debits 2,0 l/s. | m | 60
1.3. |  | Mehānisko darbnīcu pakalpojumi (cauruļu, filtru sagatavošana) | urb. | 1
1.4. |  | Aizcauruļu cementācija | urb. | 1
1.5. |  | Urbuma atsūknēšana ar sūkni | urb. | 1
1.6. |  | Dziļurbuma sūkņa Q=5,0 m3/h, h=60m, komplektā ar frekvenču pārveidotāju, vdības skapi, kabeļiem un drošības trosi montāža | k-ts | 1
1.7. |  | Saliekamā dzelzsbetona grodu akas Dn1500, montāža sausa būvgrāvī, dziļumā līdz 3,0 m | gab | 1
1.8. |  | Skavas (pakāpienu) montāža paviljona akā | gab | 5
1.9. |  | Čuguna oderēta atloka aizbīdņa ar nominālo diametru 65 mm uzstādīšana | gab | 2
1.10. |  | Atloku pretvārsta Dn65 mm uzstādīšana | gab | 1
1.11. |  | Manometra 0-10 bar ar manometrisku krānu uzstādīšana | gab | 1
1.12. |  | Ūdens mērītāja uzstādīšana ar diametru 32 mm | gab. | 1
1.13. |  | Paraugu noņemšanas krāna Dn15 uzstādīšana | gab. | 1
1.14. |  | Atloka Dn65 montāža | gab. | 3
1.15. |  | Nerūsējošā tērauda cauruļu montāža ar diametru 65 mm | m | 3
1.16. |  | Nerūsējošā tērauda bezšuvju līkuma Dn65 900 montāža | gab | 2
1.17. |  | Nerūsējošā tērauda pārejas Dn65/32 montāža | gab | 2
1.18. |  | Pārejas PE/metāls Dn65/100 montāža | gab | 1
1.19. |  | Siltinātas, slēdzamas lūkas montāža | gab | 1
1.20. |  | PVC vēdināšanas cauruļvada De110 iebūve akā | m | 2
1.21. |  | PVC līkuma De110 montāža uz vēdināšanas cauruļvada | gab | 1
1.22. |  | Aizargčaulas montāža PE caurules De110 šķērsojumam ar dzelzsbetona elementiem | gab | 1
1.23. |  | Betona balsta ierīkošana cauruļvadu stiprinājumiem un armatūras paliktņiem | m3 | 0.3
1.24. |  | Sistēmas noregulēšana | oper. | 1
1.25. |  | Sistēmas hlorēšana un pārbaude | oper. | 1
1.26. |  | Ūdens ķīmiskā, bakterioloģiskā analīze, urbuma pase un nodošana ekspluatācijā | oper. | 1
1.27. | -"- | Palīgmateriāli | k-ts | 1
2. | 03-00000 | Zemes darbi
2.1. |  | Urbuma akas apbēršana ar minerālo grunti | m3 | 20
2.2. |  | Urbuma akas apbēruma siltināšana ar māla slāni | m3 | 6
3. | 27-00000 | Artēziskā urbuma pieslēgums atdzelžošanas stacijai
3.1. |  | Ūdensvada izbūve no PE100 SDR17 materiāla PN10 caurulēm De110, sausā būvgrāvī, dziļumā līdz 2,0 m | m | 10
3.2. |  | PE EM līkuma 900 ar ārējo diemetru 110 mm montāža | gab | 2
3.3. |  | Siltumizolācijas čaulas ar foliju montāža uz cauruli De110 | m | 2
3.4. |  | Aizargčaulas montāža PE caurules De110 šķērsojumam ar dzelzsbetona elementiem | gab | 1
3.5. | -"- | Palīgmateriāli | k-ts | 1
4. | 27-00000 | Ūdensvada pārslēgumi atdzelžošanas stacijā
4.1. |  | Ūdensvada izbūve no PE100 SDR17 materiāla PN10 caurulēm De110 | m | 5
4.2. |  | Ventiļa DN100 montāža | gab | 2
4.3. |  | PE trejgabals DN100/50 montāža | gab | 3
4.4. |  | Pārejas DN50/100 montāža | gab | 2
4.5. |  | PE EM līkuma 900 ar ārējo diemetru 110 mm montāža | gab | 3
4.6. |  | Pārejas PE/metāls Dn100 montāža | gab | 2
4.7. |  | Ventiļa DN50 demontāža | gab | 3
5. | 03-00000 | Piebraucamā ceļa ierīkošana un labiekārtošana
5.1. |  | Auglīgās grunts noņemšana un pārvietošana ar ekskavatoru attālumā līdz 50 m (uz rezervi) | m3 | 60
5.2. |  | Piebraucamā ceļa grants seguma izbūve ar smalkas smlts pamatslāni 200 mm biezumā un optimāla grants maisījuma segumu 180 mm biezumā | 100m2 | 1.55
5.3. |  | Esošā nožogojuma demontāža | m | 60
5.4. |  | Metāla stiepļu žoga ierīkošana (H=1,50m) pa metāla stabiem | m | 90
5.5. |  | Metāla žoga vārtu uzstādīšana (H) 1,50m x 4,0 m | gab | 1
5.6. |  | Gājēju vārtiņu uzstādīšana (H) 1,50m x 1,0 m | gab | 1
5.7. |  | Augsnes sagatavošana zālājiem ar 15 cm biezu melnzemes kārtas iestrādi | 100m2 | 1.5
5.8. |  | Zālāju sēšana | m2 | 150
5.9. | -"- | Palīgmateriāli | k-ts | 1
2. Artēziskā urbuma Nr. 2 elektroapgāde
1. | 22-00000 | 0,4 kV līnijas izbūve
1.1. |  | Kabeļa NYY-J 5x10 mm2 montāža | m | 7
1.2. |  | Plastmasas caurules DVK Ø50 mm montāža | m | 2
1.3. |  | Cietas PVC caurules Ø50 mm montāža | m | 7
1.4. | -"- | Pārējie metāla un montāžas izstrādājumi | k-ts | 1
2. | 22-00000 | Spēka elektroapgādes tīkli (iekšējie tīkli)
2.1. |  | Tranšejas rakšana ar rokām kabeļa iegudīšanai ar aizbēršanu | m | 12
2.2. |  | Kabeļa smilts spilvena ierīkošana tranšejā | m3 | 1
2.3. |  | Kabeļa NYY-J 5x4 mm2 montāža | m | 22
2.4. |  | Plastmasas caurules DVK Ø50 mm montāža | m | 5
2.5. |  | Cietas PVC caurules Ø50 mm montāža | m | 7
2.6. |  | Cietas PVC caurules Ø32 mm montāža | m | 10
2.7. |  | Pārklāšana ar signāllenti | m | 12
2.8. | -"- | Pārējie metāla un montāžas izstrādājumi | k-ts | 1
3. | 18-00000 | Sadaļņu iekārtas un ierīces (iekšējie tīkli)
3.1. |  | Sadales skapja IP65, metāla (GS-1) montāža | gab. | 1
3.2. |  | Kabeļu kanāla HKL 6060 montāža | m | 3
3.3. |  | Kabeļu kanāla HKL 4040 montāža | m | 5
3.4. |  | Pārsprieguma "B+C" klases novadītāja P-HMS 280 4 montāža (zibenspārsprieguma aizsardzība) | gab. | 3
3.5. |  | Pārslēdža ABB OT25F3C 25A pieslēgšana tīklam | gab. | 1
3.6. |  | Magnētiskā kontaktora 20A 4NO pieslēgšana tīklam | gab. | 1
3.7. |  | Sprieguma kontroles releja montāža | kompl. | 1
3.8. |  | Vienpolīga automāta 1B6A pieslēgšana tīklam | gab. | 3
3.9. |  | Kontaktdakšas 32 A, 400 V, IP65 pieslēgšana | gb. | 1
3.10. |  | Trīspolīga automāta 3C 16A pieslēgšana tīklam | gab. | 2
3.11. |  | Trīspolīga automāta 3B 16A pieslēgšana tīklam | gab. | 2
3.12. |  | Nulles kopnes uzstādīšana | kompl. | 1
3.13. |  | Zemējuma kopnes uzstādīšana | kompl. | 1
3.14. |  | Klemmes 3f (6mm2) pieslēgšana tīklam | m | 1
3.15. |  | EBB kopnes montāža | m | 1
3.16. |  | Zemējumvada 1x10 mm2 (HO7VK) montāža | m | 6
3.17. | -"- | Pārējie metāla un montāžas izstrādājumi | k-ts | 1
3. Projektējamais ūdensvads Ū1 no Ū1-1 līdz ŪM-60 (caur Ū1-2 un ŪM15), no ŪM-11 līdz atdzelžošanas stacijai
1. | 27-00000 | Ārējais ūdensvads
1.1. |  | Ūdensvada izbūve no PE100 SDR17 materiāla PN10 caurulēm De63 ("EVOPIPES" EVO SCGR ULTRASTRESS vai analogs) izmantojot caurdūruma metodi zem gruntsūdens līmeņa būvgrāvī (dziļums 2.0-2.5 m) t. sk. darba un pieņemšanas būvbedres, atkarībā no caurdūruma tehnoloģijas | m | 20.5
1.2. |  | Kanalizācijas spiedvada izbūve no PE100 SDR17 materiāla PN10 caurulēm De63 ("EVOPIPES" EVO SCGR ULTRASTRESS vai analogs) izmantojot caurdūruma metodi sausā būvgrāvī (dziļums 2.0-2.5 m) t. sk. darba un pieņemšanas būvbedres, atkarībā no caurdūruma tehnoloģijas | m | 21
Ūdensvada izbūve no PE100 SDR17 materiāla PN 10 caurulēm zem grunts ūdens līmeņa ar atklātās tranšejas metodi vai beztranšejas metodi. Atkarībā no pielietotās metodes uzņēmējs tāmē aprēķina un izceno darbos bojāto segumu atjaunošanas un cauruļvadu pamatojuma ierīkošanas apjomus.
1.3. |  | Ūdensvada izbūve no PE100 SDR17 materiāla PN10 caurulēm De32, būvgrāvī, dziļuma līdz 2,5 m | m | 36.5
1.4. |  | Ūdensvada izbūve no PE100 SDR17 materiāla PN10 caurulēm De40, būvgrāvī, dziļuma līdz 2,5 m | m | 61.5
1.5. |  | Ūdensvada izbūve no PE100 SDR17 materiāla PN10 caurulēm De50, būvgrāvī, dziļuma līdz 2,5 m | m | 36.5
1.6. |  | Ūdensvada izbūve no PE100 SDR17 materiāla PN10 caurulēm De63, būvgrāvī, dziļuma līdz 2,5 m | m | 155.5
Ūdensvada izbūve no PE100 SDR17 materiāla PN 10 caurulēm sausā būvgrāvī ar atklātās tranšejas metodi vai beztranšejas metodi. Atkarībā no pielietotās metodes uzņēmējs tāmē aprēķina un izceno darbos bojāto segumu atjaunošanas un cauruļvadu pamatojuma ierīkošanas apjomus.
1.7. |  | Ūdensvada izbūve no PE100 SDR17 materiāla PN10 caurulēm De32, būvgrāvī, dziļuma līdz 2,5 m | m | 26
1.8. |  | Ūdensvada izbūve no PE100 SDR17 materiāla PN10 caurulēm De50, būvgrāvī, dziļuma līdz 2,5 m | m | 7
1.9. |  | Ūdensvada izbūve no PE100 SDR17 materiāla PN10 caurulēm De63, būvgrāvī, dziļuma līdz 2,0 m | m | 100
1.10. |  | Ūdensvada izbūve no PE100 SDR17 materiāla PN10 caurulēm De63, būvgrāvī, dziļuma līdz 2,5 m | m | 251.5
1.11. |  | Ūdensvada izbūve no PE100 SDR17 materiāla PN10 caurulēm De110, būvgrāvī, dziļuma līdz 2,0 m | m | 31
1.12. |  | Ūdensvada izbūve no PE100 SDR17 materiāla PN10 caurulēm De110, būvgrāvī, dziļuma līdz 2,5 m | m | 302
1.13. |  | Saliekamā dzelzsbetona grodu akas Dn1500, ar dubultu hidro- izolāciju, peldošā tipa ķeta lūku (40 t), aku aprīkojumu, montāža zem gruntsūdens līmeņa būvgrāvī, dziļumā līdz 2,5 m | gab | 1
1.14. |  | Saliekamā dzelzsbetona grodu akas Dn1000, ar dubultu hidroizolāciju, ķeta lūku (40 t), aku aprīkojumu, montāža zem gruntsūdens līmeņa būvgrāvī, dziļumā līdz 3,0 m | gab | 1
1.15. |  | Saliekamā dzelzsbetona grodu akas Dn1500, ar dubultu hidro- izolāciju, peldošā tipa ķeta lūku (12,5 t), aku aprīkojumu, montāža zem gruntsūdens līmeņa būvgrāvī, dziļumā līdz 2,5 m | gab | 2
1.16. |  | Saliekamā dzelzsbetona grodu akas Dn1500, ar dubultu hidroizolāciju, peldošā tipa ķeta lūku (40 t), aku aprīkojumu, montāža sausā būvgrāvī, dziļumā līdz 2,5 m | gab | 2
1.17. |  | Saliekamā dzelzsbetona grodu akas Dn2000, ar dubultu hidroizolāciju, peldošā tipa ķeta lūku (40 t), aku aprīkojumu, montāža sausā būvgrāvī, dziļumā līdz 2,5 m | gab | 1
1.18. |  | Aizargčaulas montāža PE caurules De32 šķērsojumam ar dzelzsbetona elementiem | gab | 4
1.19. |  | Aizargčaulas montāža PE caurules De50 šķērsojumam ar dzelzsbetona elementiem | gab | 1
1.20. |  | Aizargčaulas montāža PE caurules De63 šķērsojumam ar dzelzsbetona elementiem | gab | 10
1.21. |  | Aizargčaulas montāža PE caurules De110 šķērsojumam ar dzelzsbetona elementiem | gab | 7
1.22. |  | Atloku trejgabala ar nominālo diametru 100 mm montāža | gab | 1
1.23. |  | Atloku trejgabala ar nominālo diametru 50 mm montāža | gab | 3
1.24. |  | PE trejgabals ar ārējo diametru 40/32 mm montāža | gab | 1
1.25. |  | PE trejgabals ar ārējo diametru 50/32 mm montāža | gab | 1
1.26. |  | PE EM trejgabala ar ārējo diametru 63 mm montāža | gab | 5
1.27. |  | PE EM trejgabala ar ārējo diametru 110 mm montāža | gab | 3
1.28. |  | Atloku krustgabala ar nominālo diametru 110 mm montāža | gab | 2
1.29. |  | PE EM līkuma 900 ar ārējo diemetru 63 mm montāža | gab | 4
1.30. |  | PE EM līkuma 900 ar ārējo diemetru 110 mm montāža | gab | 4
1.31. |  | PE līkuma 300 ar ārējo diemetru 110 mm montāža | gab | 6
1.32. |  | PE EM dubultuzmavas De110 montāža | gab | 15
1.33. |  | PE EM dubultuzmavas De63 montāža | gab | 3
1.34. |  | PE EM dubultuzmavas De50 montāža | gab | 1
1.35. |  | PE EM dubultuzmavas De40 montāža | gab | 1
1.36. |  | PE EM dubultuzmavas De32 montāža | gab | 2
1.37. |  | Čuguna oderēta atloka aizbīdņa ar nominālo diametru 100 mm uzstādīšana akā | gab | 6
1.38. |  | Čuguna oderēta atloka aizbīdņa ar nominālo diametru 50 mm uzstādīšana akā | gab | 8
1.39. |  | Apkalpes ventiļa 25 mm uzstādīšana akā, viens gals ar noturīgu uz stiepi uzmavu PE-caurules De32 pievienojumam, otrs ar ārējo vītni priekš sedlu uzmavas | gab | 3
1.40. |  | Pazemes tipa apkalpes ventiļa 100mm, ar teleskopisku pagarinātājkātu un peldošo kapi, abi gali ar noturīgu uz stiepi uzmavu PE-caurules 110mm pievienojumam | gab | 3
1.41. |  | Pazemes tipa apkalpes ventiļa 50mm, ar teleskopisku pagarinātājkātu un peldošo kapi, abi gali ar noturīgu uz stiepi PE-caurules 63mm pievienojumam | gab | 3
1.42. |  | Pazemes tipa apkalpes ventiļa 40 mm uzstādīšana ar teleskopisku pagarinātājkātu un peldošo kapi, abi gali ar noturīgu uz stiepi uzmavu PE-caurules De50 mm pievienojumam | gab | 1
1.43. |  | Pazemes tipa apkalpes ventiļa 32 mm uzstādīšana ar teleskopisku pagarinātājkātu un peldošo kapi, abi gali ar noturīgu uz stiepi uzmavu PE-caurules De40 mm pievienojumam | gab | 1
1.44. |  | Pazemes tipa apkalpes ventiļa 25mm uzstādīšana ar teleskopisku pagarinātājkātu un peldošo kapi, abi gali ar noturīgu uz stiepi uzmavu PE-caurules De32mm pievienojumam | gab | 4
1.45. |  | Enkurojoša, izjaucama uzliekamā atloku adaptera PE caurulei 50 mm (nominālais diametrs 40 mm) montāža | gab | 1
1.46. |  | Enkurojoša, izjaucama uzliekamā atloku adaptera PE caurulei 63 mm (nominālais diametrs 50 mm) montāža | gab | 12
1.47. |  | Enkurojoša, izjaucama uzliekamā atloku adaptera PE caurulei 110 mm (nominālais diametrs 100 mm) montāža | gab | 7
1.48. |  | Atloku pārejas Dn100/50 montāža | gab | 2
1.49. |  | Atloku pārejas Dn50/40 montāža | gab | 1
1.50. |  | PE pārejas - uzmavas ar ārejo vītni De63 mm montāža | gab | 1
1.51. |  | PE pārejas - uzmavas ar ārejo vītni De32 mm montāža | gab | 1
1.52. |  | PE EM pārejas De63/50 montāža | gab | 1
1.53. |  | PE EM pārejas De63/40 montāža | gab | 1
1.54. |  | PE EM pārejas De50/40 montāža | gab | 1
1.55. |  | PE EM pārejas De40/32 montāža | gab | 1
1.56. |  | Pārejas ar PE uzmavām De63/32 montāža | gab | 6
1.57. |  | Universālās dubultuzmavas montāža caurulei PE De40mm dažādu materiālu cauruļu savienošanai | gab | 1
1.58. |  | Universālās dubultuzmavas montāža caurulei PE De50mm dažādu materiālu cauruļu savienošanai | gab | 1
1.59. |  | Universālās dubultuzmavas montāža caurulei PE De63mm dažādu materiālu cauruļu savienošanai | gab | 3
1.60. |  | Universālās dubultuzmavas montāža caurulei PE De110mm dažādu materiālu cauruļu savienošanai | gab | 3
1.61. |  | Kaļamā ķeta sedlu uzmavas uzstādīšana ar cilindrisko vītni 50 mm pievienošanai PE caurulei: ārejais diametrs 110 mm | gab | 1
1.62. |  | Kaļamā ķeta sedlu uzmavas uzstādīšana ar cilindrisko vītni 25 mm pievienošanai PE caurulei: ārejais diametrs 63 mm | gab | 4
1.63. |  | Gala noslēga De63 mm montāža | gab | 1
1.64. |  | Teleskopiska ugunsdzēsības hidranta Dn100 mm ierīkošana akā | gab | 2
1.65. |  | Betona balsta ierīkošana cauruļvadu stiprinājumiem un armatūras paliktņiem | m3 | 2
1.66. |  | Siltumizolācijas čaulas ar foliju montāža uz cauruli De110 | m | 2
1.67. |  | Siltumizolācijas čaulas ar foliju montāža uz cauruli De63 | m | 9
1.68. |  | Tērauda caurules Dn50 montāža | m | 1.5
1.69. |  | Atloku līkuma 900 ar nominālo diametru 50 mm montāža | gab | 1
1.70. |  | Atloku aizbīdņa ar teleskopisku pagarinātājkātu un nominālo diametru 50 mm montāža | gab | 1
1.71. |  | Uzmavas savienojums Dn50 ar ugunsdzēsības šļūteni 30 m | gab | 1
1.72. |  | Pieslēgums esošam ūdensvadam d.50 mm | vieta | 9
1.73. |  | Pieslēgums esošam ūdensvadam d.40 mm | vieta | 1
1.74. |  | Pieslēgums esošam ūdensvadam d.32 mm | vieta | 1
1.75. |  | Pieslēgums esošam ūdensvadam d.100 mm | vieta | 3
1.76. |  | Esošas ūdensvada akas rekonstrukcija un lūkas nomaiņa (12.5 t) | kpl. | 2
1.77. |  | Sistēmas hidrauliskā pārbaude | 100m | 10.49
1.78. |  | Sistēmas hlorēšana, noregulēšana un nodošana ekspluatācijā | 100m | 10.49
1.79. | -"- | Palīgmateriāli | k-ts | 1
2. | 03-00000 | Šķērsojums ar esošām komunikācijām
2.1. |  | Šķērsojums ar esošiem kanalizācijas tīkliem ar to aizsardzību būvdarbu laikā | vieta | 12
2.2. |  | Šķērsojums ar esošiem ūdensvadu tīkliem ar to aizsardzību būvdarbu laikā | vieta | 4
2.3. |  | Šķērsojums ar zemsprieguma kabeli ar tā aizsardzību būvdarbu laikā | vieta | 1
2.4. |  | Šķērsojums ar elektriskajiem apgaismojuma tīkliem ar to aizsardzību būvdarbu laikā | vieta | 1
2.5. |  | Šķērsojums ar esošu gazesvadu, ar tās aizsardzību būvdarbu laikā | vieta | 9
2.6. |  | Aizsargčaulas uzstādīšana elektr. kabeļu komunikāciju aizsardzībai | m | 2
2.7. |  | Šķērsojums ar esošiem drenāžas tikliem | vieta | 5
3. | 35-00000 | Bojāto segumu atjaunošana (izmantojot beztranšejas metodi apjomus precizēt saskaņā ar tehnoloģiju)
3.1. |  | Asfaltbetona seguma nojaukšana | 100m3 | 0.26
3.2. |  | Būvgružu iekraušana automašīnās | m3 | 26
3.3. |  | Būvgružu transportēšana uz izgāztuvi un utilizācija | m3 | 26
3.4. |  | Smilts pamatnes izlīdzināšana un blietēšana b=300mm (vidēji rupja smilts ar filtr. lielāku par 1 m/dnn) | m3 | 65.85
3.5. |  | Šķembu maisījuma segums 250 mm biezumā | m2 | 219.5
3.6. |  | A/bet.ceļa segums divās kārtās, apakšējā (AC22 base/bin) b=60mm, augšējā (AC11 surf a/bet) b=40mm | m2 | 219.5
3.7. |  | Grants ceļa seguma atjaunošana izbūvējot smilts drenējošo pamatkārtu 250 mm biezumā un grants segumu 180 mm biezumā | 100m2 | 1.92
3.8. |  | Augsnes sagatavošana zālājiem ar 15 cm biezu melnzemes kārtas iestrādi | 100m2 | 11.51
3.9. |  | Zālāju sēšana | m2 | 1151
3.10. |  | Cementa seguma atjaunošana | m2 | 46
3.11. |  | Šķembu seguma atjaunošana | m2 | 42
4. | 02-0000 | Demontāžas darbi
4.1. |  | Esošo ūdensvada tīklu d.32 demontāža | m | 24
4.2. |  | Esošo ūdensvada tīklu d.40 demontāža | m | 15
4.3. |  | Esošo ūdensvada tīklu d.50 demontāža | m | 38
4.4. |  | Esošo ūdensvada tīklu d.100 demontāža | m | 119.5
4.5. |  | Esošo dz. betona aku (h=2m) demontāža ar sekojošu būvgružu aizvešanu uz izgāztuvi un utilizāciju | gab | 1
5. | 03-00000 | Būvlaukuma sagatavošanas darbi
5.1. |  | Gruntsūdens pazemināšana ar specializētas iekārtas palīdzību | m | 290
4. Pašteces kanalizācija K1 no EAK-1 līdz K1-38
1. | 27-00000 | Ārējie kanalizācijas tīkli
1.1. |  | Pieslēgums esošai kanalizācijai d.100 esošā akā | vieta | 19
1.2. |  | Pieslēgums esošai kanalizācijai d.150 esošā akā | vieta | 4
1.3. |  | Pieslēgums esošai kanalizācijai d.200 esošā akā | vieta | 2
1.4. |  | Sadzīves kanalizācijas izbūve no PE100 SDR17 materiāla PN10 caurulēm De160 ("EVOPIPES" EVO SCGR ULTRASTRESS vai analogs) izmantojot caurdūruma metodi sausā būvgrāvī (dziļums 2,0 m) t. sk. darba un pieņemšanas būvbedres, atkarībā no caurdūruma tehnoloģijas | m | 20.5
1.5. |  | Sadzīves kanalizācijas izbūve no PE100 SDR17 materiāla PN10 caurulēm De160 ("EVOPIPES" EVO SCGR ULTRASTRESS vai analogs) izmantojot caurdūruma metodi sausā būvgrāvī (dziļums 2,5 m) t. sk. darba un pieņemšanas būvbedres, atkarībā no caurdūruma tehnoloģijas | m | 21.5
1.6. |  | Sadzīves kanalizācijas izbūve no PE100 SDR17 materiāla PN10 caurulēm De200 ("EVOPIPES" EVO SCGR ULTRASTRESS vai analogs) izmantojot caurdūruma metodi zem gruntsūdens līmeņa būvgrāvī (dziļums 2,5 m) t. sk. darba un pieņemšanas būvbedres, atkarībā no caurdūruma tehnoloģijas | m | 43
1.7. |  | Sadzīves kanalizācijas PP SN8 (T8) dubultsienu caurules De110 izbūve sausā būvgrāvī, dziļumā līdz 1,5 m | m | 33.5
1.8. |  | Sadzīves kanalizācijas PP SN8 (T8) dubultsienu caurules De110 izbūve sausā būvgrāvī, dziļumā līdz 2,0 m | m | 64
1.9. |  | Sadzīves kanalizācijas PP SN8 (T8) dubultsienu caurules De160 izbūve sausā būvgrāvī, dziļumā līdz 1,5 m | m | 20
1.10. |  | Sadzīves kanalizācijas PP SN8 (T8) dubultsienu caurules De200 izbūve sausā būvgrāvī, dziļumā līdz 1,5 m | m | 74.5
1.11. |  | Sadzīves kanalizācijas PP SN8 (T8) dubultsienu caurules De200 izbūve sausā būvgrāvī, dziļumā līdz 2,0 m | m | 243.5
1.12. |  | Sadzīves kanalizācijas PP SN8 (T8) dubultsienu caurules De200 izbūve sausā būvgrāvī, dziļumā līdz 2,5 m | m | 152.5
1.13. |  | Sadzīves kanalizācijas PP SN8 (T8) dubultsienu caurules De200 izbūve sausā būvgrāvī, dziļumā līdz 3,0 m | m | 51.5
1.14. |  | Sadzīves kanalizācijas PP SN8 (T8) dubultsienu caurules De200 izbūve sausā būvgrāvī, dziļumā līdz 3,5 m, ieskaitot tranšeju nostiprināšanu pret iegrūšanu | m | 22
1.15. |  | Sadzīves kanalizācijas PP SN8 (T8) dubultsienu caurules De160 izbūve slapjā būvgrāvī, dziļumā līdz 1,5 m | m | 24.5
1.16. |  | Sadzīves kanalizācijas PP SN8 (T8) dubultsienu caurules De200 izbūve slapjā būvgrāvī, dziļumā līdz 1,5 m | m | 97.5
1.17. |  | Sadzīves kanalizācijas PP SN8 (T8) dubultsienu caurules De200 izbūve slapjā būvgrāvī, dziļumā līdz 2,0 m | m | 230
1.18. |  | Sadzīves kanalizācijas PP SN8 (T8) dubultsienu caurules De200 izbūve slapjā būvgrāvī, dziļumā līdz 3,0 m | m | 31.5
1.19. |  | Saliekamā dzelzsbetona grodu akas Dn1000, ar dubultu hidroizolāciju, peldošā tipa ķeta lūku (40 t), aku aprīkojumu, montāža sausā būvgrāvī, dziļumā līdz 1,5 m | gab | 5
1.20. |  | Saliekamā dzelzsbetona grodu akas Dn1000, ar dubultu hidroizolāciju, ķeta lūku (40 t), aku aprīkojumu, montāža sausā būvgrāvī, dziļumā līdz 2,0 m | gab | 7
1.21. |  | Saliekamā dzelzsbetona grodu akas Dn1000, ar dubultu hidroizolāciju, ķeta lūku (40 tn), aku aprīkojumu, montāža sausā būvgrāvī, dziļumā līdz 2,5 m | gab | 12
1.22. |  | Saliekamā dzelzsbetona grodu akas Dn1000, ar dubultu hidroizolāciju, ķeta lūku (40 tn), aku aprīkojumu, montāža sausā būvgrāvī, dziļumā līdz 3,0 m | gab | 2
1.23. |  | Saliekamā dzelzsbetona grodu akas Dn1500, ar dubultu hidroizolāciju, peldošā tipa ķeta lūku (40 t), aku aprīkojumu, montāža sausā būvgrāvī, dziļumā līdz 3,5 m | gab | 1
1.24. |  | Saliekamā dzelzsbetona grodu akas Dn1000, ar dubultu hidroizolāciju, peldošā tipa ķeta lūku (40 tn), aku aprīkojumu, montāža slapjā būvgrāvī, dziļumā līdz 1,5 m | gab | 5
1.25. |  | Saliekamā dzelzsbetona grodu akas Dn1000, ar dubultu hidroizolāciju, ķeta lūku (40 t), aku aprīkojumu, montāža slapjā būvgrāvī, dziļumā līdz 2,0 m | gab | 5
1.26. |  | Saliekamā dzelzsbetona grodu akas Dn1000, ar dubultu hidroizolāciju, ķeta lūku (40 t), aku aprīkojumu, montāža slapjā būvgrāvī, dziļumā līdz 2,5 m | gab | 2
1.27. |  | Saliekamā dzelzsbetona grodu akas Dn1500, ar dubultu hidroizolāciju, peldošā tipa ķeta lūku (40 t), aku aprīkojumu, montāža lapjā būvgrāvī, dziļumā līdz 3,5 m | gab | 1
1.28. |  | Cauruļvadu pamatojuma gultnes izveide b=0,15m un apbērums no augšas b=0,30m no vidēji rupjas smilts ar blīvēšanu pa kārtām tranšejā | m3 | 332.5
1.29. |  | Aizargčaulas montāža PP caurules De110 šķērsojumam ar dzelzsbetona elementiem | gab | 15
1.30. |  | Aizargčaulas montāža PP caurules De160 šķērsojumam ar dzelzsbetona elementiem | gab | 19
1.31. |  | Aizargčaulas montāža PP caurules De200 šķērsojumam ar dzelzsbetona elementiem | gab | 80
1.32. |  | PP uzmavu trejgabala 900 ārējais diametrs: 110 mm montāža | gab | 3
1.33. |  | PP uzmavu līkuma 900 ārējas diametrs: 110 mm montāža | gab | 3
1.34. |  | Kanalizācijas PP cauruļu diametrā 110 mm iebūve akās | m | 2.5
1.35. |  | PP uzmavu trejgabala 900 ārējais diametrs: 160 mm montāža | gab | 1
1.36. |  | PP uzmavu līkuma 900 ārējas diametrs: 160 mm montāža | gab | 1
1.37. |  | Kanalizācijas PP cauruļu diametrā 160 mm iebūve akās | m | 1.5
1.38. |  | PP uzmavu trejgabala 900 ārējais diametrs: 200 mm montāža | gab | 1
1.39. |  | PP uzmavu līkuma 900 ārējas diametrs: 200 mm montāža | gab | 1
1.40. |  | Kanalizācijas PP cauruļu diametrā 200 mm iebūve akās | m | 1
1.43. |  | Gala noslēgs caurulei De160 | gab | 3
1.42. |  | Siltumizolācijas čaulas ar foliju montāža uz cauruli De200 montāža | m | 8.5
1.43. |  | Esošā septiķa atsūknēšana | gab | 4
1.44. |  | Esošā septiķa aizbēršana ar smilti līdz projekta atzīmēm, veicot blīvēšanu pa kārtām | septiķis | 4
1.45. |  | Betona teknes ierīkošana esošajiem septiķiem | kpl. | 4
1.46. |  | Esošo kanalizācijas aku lūku nomaiņa (12.5 t) | kpl. | 6
1.47. |  | Sistēmas sagatavošana un nodošana ekspluatācijā | 100m | 11.3
1.48. |  | Savienojoša uzmava PP-ķets De110 | gab. | 15
1.49. | -"- | Palīgmateriāli | k-ts | 1
2. | 03-00000 | Šķērsojums ar esošām komunikācijām
2.1. |  | Šķērsojums ar esošiem kanalizācijas tīkliem ar to aizsardzību būvdarbu laikā | vieta | 9
2.2. |  | Šķērsojums ar esošiem ūdensvadu tīkliem ar to aizsardzību būvdarbu laikā | vieta | 12
2.3. |  | Šķērsojums ar zemsprieguma kabeli ar tā aizsardzību būvdarbu laikā | vieta | 1
2.4. |  | Aizsargčaulas uzstādīšana elektr. kabeļu komunikāciju aizsardzībai | m | 2
2.5. |  | Šķērsojums ar esošu gazesvadu, ar tās aizsardzību būvdarbu laikā | vieta | 18
2.6. |  | Šķērsojums ar esošu siltumtrasi | vieta | 2
2.7. |  | Šķērsojums ar esošiem drenāžas tikliem | vieta | 11
3. | 02-0000 | Demontāžas darbi
3.1. |  | Esošo kanalizācijas tīklu d.100 demontāža | m | 105
3.2. |  | Esošo kanalizācijas tīklu d.150 demontāža | m | 39
3.3. |  | Esošo kanalizācijas tīklu d.200 demontāža | m | 180
3.4. |  | Esošo kanalizācijas aku demontāža Ø1000, ar sekojošu būvgružu aizvešanu uz izgāztuvi un utilizāciju | gab | 21
3.5. |  | Esošo siltumtrases aku demontāža, ar sekojošu būvgružu aizvešanu uz izgāztuvi un utilizāciju | gab | 1
3.6. |  | Koku nozāģēšana un celmu izrakšana | gab | 8
4. | 35-00000 | Ceļi un laukumi
4.1. |  | Asfaltbetona seguma nojaukšana | 100m3 | 0.22
4.2. |  | Būvgružu iekraušana automašīnās | m3 | 22
4.3. |  | Būvgružu transportēšana uz izgāztuvi un utilizācija | m3 | 22
4.4. |  | Smilts pamatnes izlīdzināšana un blietēšana b=300mm (vidēji rupja smilts ar filtr. lielāku par 1 m/dnn) | m3 | 53.1
4.5. |  | Šķembu maisījuma segums 250 mm biezumā | m2 | 177
4.6. |  | A/bet.ceļa segums divās kārtās, apakšējā (AC22 base/bin) b=60mm, augšējā (AC11 surf a/bet) b=40mm | m2 | 177
4.7. |  | Grants ceļa seguma atjaunošana izbūvējot smilts drenējošo pamatkārtu 250 mm biezumā un grants segumu 180 mm biezumā | 100m2 | 1.465
4.8. |  | Augsnes sagatavošana zālājiem ar 15 cm biezu melnzemes kārtas iestrādi | 100m2 | 11.96
4.9. |  | Zālāju sēšana | m2 | 1196.8
4.10. |  | Cementa seguma atjaunošana | m2 | 50.5
4.11. |  | Šķembu seguma atjaunošana | m2 | 19.5
5. | 03-00000 | Būvlaukuma sagatavošanas darbi
5.1. |  | Gruntsūdens pazemināšana ar specializētas iekārtas palīdzību | m | 383.5
5. Projektējamais ūdensvads Ū1 no ŪM-15 līdz Ū1-4
1. | 27-00000 | Ārējais ūdensvads
Ūdensvada izbūve no PE100 SDR17 materiāla PN 10 caurulēm sausā būvgrāvī ar atklātās tranšejas metodi vai beztranšejas metodi. Atkarībā no pielietotās metodes uzņēmējs tāmē aprēķina un izceno darbos bojāto segumu atjaunošanas un cauruļvadu pamatojuma ierīkošanas apjomus.
1.1. |  | Ūdensvada izbūve no PE100 SDR17 materiāla PN10 caurulēm De63, būvgrāvī, dziļuma līdz 2,5 m | m | 35.5
1.2. |  | Ūdensvada izbūve no PE100 SDR17 materiāla PN10 caurulēm De110, būvgrāvī, dziļuma līdz 2,0 m | m | 32
1.3. |  | Ūdensvada izbūve no PE100 SDR17 materiāla PN10 caurulēm De110, būvgrāvī, dziļuma līdz 2,5 m | m | 193
1.4. |  | Saliekamā dzelzsbetona grodu akas Dn1500, ar dubultu hidroizolāciju, peldošā tipa ķeta lūku (40 t), aku aprīkojumu, montāža sausā būvgrāvī, dziļumā līdz 2,5 m | gab | 1
1.5. |  | Aizargčaulas montāža PE caurules De63 šķērsojumam ar dzelzsbetona elementiem | gab | 1
1.6. |  | Aizargčaulas montāža PE caurules De110 šķērsojumam ar dzelzsbetona elementiem | gab | 2
1.7. |  | Atloku krustgabala ar nominālo diametru 110 mm montāža | gab | 1
1.8. |  | PE EM līkuma 900 ar ārējo diemetru 63 mm montāža | gab | 1
1.9. |  | PE līkuma 300 ar ārējo diemetru 110 mm montāža | gab | 3
1.10. |  | PE EM dubultuzmavas De110 montāža | gab | 6
1.11. |  | Čuguna oderēta atloka aizbīdņa ar nominālo diametru 100 mm uzstādīšana akā | gab | 1
1.12. |  | Čuguna oderēta atloka aizbīdņa ar nominālo diametru 50 mm uzstādīšana akā | gab | 1
1.13. |  | Enkurojoša, izjaucama uzliekamā atloku adaptera PE caurulei 63 mm (nominālais diametrs 50 mm) montāža | gab | 1
1.14. |  | Enkurojoša, izjaucama uzliekamā atloku adaptera PE caurulei 110 mm (nominālais diametrs 100 mm) montāža | gab | 2
1.15. |  | Atloku pārejas Dn100/50 montāža | gab | 1
1.16. |  | Universālās dubultuzmavas montāža caurulei PE De63mm dažādu materiālu cauruļu savienošanai | gab | 1
1.17. |  | Teleskopiska ugunsdzēsības hidranta Dn100 mm ierīkošana akā | gab | 1
1.18. |  | Betona balsta ierīkošana cauruļvadu stiprinājumiem un armatūras paliktņiem | m3 | 0.3
1.19. |  | Pieslēgums esošam ūdensvadam d.50 mm | vieta | 1
1.20. |  | Sistēmas hidrauliskā pārbaude | 100m | 2.6
1.21. |  | Sistēmas hlorēšana, noregulēšana un nodošana ekspluatācijā | 100m | 2.6
1.22. | -"- | Palīgmateriāli | k-ts | 1
2. | 03-00000 | Šķērsojums ar esošām komunikācijām
2.1. |  | Šķērsojums ar esošiem kanalizācijas tīkliem ar to aizsardzību būvdarbu laikā | vieta | 1
2.2. |  | Šķērsojums ar esošiem ūdensvadu tīkliem ar to aizsardzību būvdarbu laikā | vieta | 1
2.3. |  | Šķērsojums ar esošu siltumtrasi | vieta | 1
2.4. |  | Šķērsojums ar esošiem drenāžas tikliem | vieta | 1
3. | 35-00000 | Bojāto segumu atjaunošana (izmantojot beztranšejas metodi apjomus precizēt saskaņā ar tehnoloģiju)
3.1. |  | Asfaltbetona seguma nojaukšana | 100m3 | 0.09
3.2. |  | Būvgružu iekraušana automašīnās | m3 | 9
3.3. |  | Būvgružu transportēšana uz izgāztuvi un utilizācija | m3 | 9
3.4. |  | Smilts pamatnes izlīdzināšana un blietēšana b=300mm (vidēji rupja smilts ar filtr. lielāku par 1 m/dnn) | m3 | 22.5
3.5. |  | Šķembu maisījuma segums 250 mm biezumā | m2 | 75
3.6. |  | A/bet.ceļa segums divās kārtās, apakšējā (AC22 base/bin) b=60mm, augšējā (AC11 surf a/bet) b=40mm | m2 | 75
3.7. |  | Grants ceļa seguma atjaunošana izbūvējot smilts drenējošo pamatkārtu 250 mm biezumā un grants segumu 180 mm biezumā | 100m2 | 2.29
3.8. |  | Augsnes sagatavošana zālājiem ar 15 cm biezu melnzemes kārtas iestrādi | 100m2 | 1.89
3.9. |  | Zālāju sēšana | m2 | 189
4. | 02-0000 | Demontāžas darbi
4.1. |  | Esošo ūdensvada tīklu d.50 demontāža | m | 61.5
4.2. |  | Esošo dz. betona aku demontāža ar sekojošu būvgružu aizvešanu uz izgāztuvi un utilizāciju | gab | 1
6. Projektējamais ūdensvads Ū1 no Ū1-6 līdz ŪM-70
1. | 27-00000 | Ārējais ūdensvads
Ūdensvada izbūve no PE100 SDR17 materiāla PN 10 caurulēm zem grunts ūdens līmeņa ar atklātās tranšejas metodi vai beztranšejas metodi. Atkarībā no pielietotās metodes uzņēmējs tāmē aprēķina un izceno darbos bojāto segumu atjaunošanas un cauruļvadu pamatojuma ierīkošanas apjomus.
1.1. |  | Ūdensvada izbūve no PE100 SDR17 materiāla PN10 caurulēm De32, būvgrāvī, dziļuma līdz 2,0 m | m | 35
1.2. |  | Ūdensvada izbūve no PE100 SDR17 materiāla PN10 caurulēm De32, būvgrāvī, dziļuma līdz 2,5 m | m | 8
1.3. |  | Ūdensvada izbūve no PE100 SDR17 materiāla PN10 caurulēm De40, būvgrāvī, dziļuma līdz 2,5 m | m | 40.5
1.4. |  | Ūdensvada izbūve no PE100 SDR17 materiāla PN10 caurulēm De50, būvgrāvī, dziļuma līdz 2,0 m | m | 98.5
1.5. |  | Ūdensvada izbūve no PE100 SDR17 materiāla PN10 caurulēm De50, būvgrāvī, dziļuma līdz 2,5 m | m | 71.5
1.6. |  | Ūdensvada izbūve no PE100 SDR17 materiāla PN10 caurulēm De63, būvgrāvī, dziļuma līdz 2,5 m | m | 27.5
1.7. |  | PE trejgabals ar ārējo diametru 40/32 mm montāža | gab | 1
1.8. |  | PE trejgabals ar ārējo diametru 50/32 mm montāža | gab | 1
1.9. |  | PE EM dubultuzmavas De50 montāža | gab | 1
1.10. |  | PE EM dubultuzmavas De40 montāža | gab | 1
1.11. |  | PE EM dubultuzmavas De32 montāža | gab | 2
1.12. |  | Pazemes tipa apkalpes ventiļa 40 mm uzstādīšana ar teleskopisku pagarinātājkātu un peldošo kapi, abi gali ar noturīgu uz stiepi uzmavu PE-caurules De40 mm pievienojumam | gab | 1
1.13. |  | Pazemes tipa apkalpes ventiļa 25mm uzstādīšana ar teleskopisku pagarinātājkātu un peldošo kapi, abi gali ar noturīgu uz stiepi uzmavu PE-caurules De32mm pievienojumam | gab | 3
1.14. |  | PE EM pārejas De50/40 montāža | gab | 1
1.15. |  | PE EM pārejas De40/32 montāža | gab | 1
1.16. |  | EM pārejas ar uzmavām De40/32 montāža | gab | 3
1.17. |  | Pieslēgums esošam ūdensvadam d.32 mm | vieta | 3
1.18. |  | Sistēmas hidrauliskā pārbaude | 100m | 2.81
1.19. |  | Sistēmas hlorēšana, noregulēšana un nodošana ekspluatācijā | 100m | 2.81
1.20. | -"- | Palīgmateriāli | k-ts | 1
2. | 03-00000 | Šķērsojums ar esošām komunikācijām
2.1. |  | Šķērsojums ar esošiem kanalizācijas tīkliem ar to aizsardzību būvdarbu laikā | vieta | 1
2.2. |  | Šķērsojums ar esošiem drenāžas tikliem | vieta | 1
3. | 35-00000 | Bojāto segumu atjaunošana (izmantojot beztranšejas metodi apjomus precizēt saskaņā ar tehnoloģiju)
3.1. |  | Grants ceļa seguma atjaunošana izbūvējot smilts drenējošo pamatkārtu 250 mm biezumā un grants segumu 180 mm biezumā | 100m2 | 0.1
3.2. |  | Augsnes sagatavošana zālājiem ar 15 cm biezu melnzemes kārtas iestrādi | 100m2 | 5.52
3.3. |  | Zālāju sēšana | m2 | 552
4. | 02-0000 | Demontāžas darbi
4.1. |  | Esošo ūdensvada tīklu d.32 demontāža | m | 6
7. Projektējamais ūdensvads Ū1 no Ū1-2 līdz Ū1-7
1. | 27-00000 | Ārējais ūdensvads
1.1. |  | Ūdensvada izbūve no PE100 SDR17 materiāla PN10 caurulēm De63 ("EVOPIPES" EVO SCGR ULTRASTRESS vai analogs) izmantojot caurdūruma metodi zem gruntsūdens līmeņa būvgrāvī (dziļums 2.0-2.5 m) t. sk. darba un pieņemšanas būvbedres, atkarībā no caurdūruma tehnoloģijas | m | 19.5
Ūdensvada izbūve no PE100 SDR17 materiāla PN 10 caurulēm zem grunts ūdens līmeņa ar atklātās tranšejas metodi vai beztranšejas metodi. Atkarībā no pielietotās metodes uzņēmējs tāmē aprēķina un izceno darbos bojāto segumu atjaunošanas un cauruļvadu pamatojuma ierīkošanas apjomus.
1.2. |  | Ūdensvada izbūve no PE100 SDR17 materiāla PN10 caurulēm De32, būvgrāvī, dziļuma līdz 2,0 m | m | 35.5
1.3. |  | Ūdensvada izbūve no PE100 SDR17 materiāla PN10 caurulēm De32, būvgrāvī, dziļuma līdz 2,5 m | m | 17.5
1.4. |  | Ūdensvada izbūve no PE100 SDR17 materiāla PN10 caurulēm De40, būvgrāvī, dziļuma līdz 2,0 m | m | 27
1.5. |  | Ūdensvada izbūve no PE100 SDR17 materiāla PN10 caurulēm De40, būvgrāvī, dziļuma līdz 2,5 m | m | 8.5
1.6. |  | Ūdensvada izbūve no PE100 SDR17 materiāla PN10 caurulēm De50, būvgrāvī, dziļuma līdz 2,5 m | m | 30
1.7. |  | Ūdensvada izbūve no PE100 SDR17 materiāla PN10 caurulēm De63, būvgrāvī, dziļuma līdz 2,0 m | m | 92.5
1.8. |  | Ūdensvada izbūve no PE100 SDR17 materiāla PN10 caurulēm De63, būvgrāvī, dziļuma līdz 2,5 m | m | 215.5
1.9. |  | PE trejgabala ar ārējo diametru 50 mm montāža | gab | 1
1.10. |  | PE trejgabala ar ārējo diametru 40 mm montāža | gab | 1
1.11. |  | PE EM trejgabala ar ārējo diametru 63 mm montāža | gab | 2
1.12. |  | PE EM dubultuzmavas De50 montāža | gab | 1
1.13. |  | PE EM dubultuzmavas De40 montāža | gab | 1
1.14. |  | PE EM līkuma 900 ar ārējo diemetru 63 mm montāža | gab | 3
1.15. |  | Pazemes tipa apkalpes ventiļa 50mm, ar teleskopisku pagarinātājkātu un peldošo kapi, abi gali ar noturīgu uz stiepi PE-caurules 63mm pievienojumam | gab | 1
1.16. |  | Pazemes tipa apkalpes ventiļa 32 mm uzstādīšana ar teleskopisku pagarinātājkātu un peldošo kapi, abi gali ar noturīgu uz stiepi uzmavu PE-caurules De40 mm pievienojumam | gab | 1
1.17. |  | Pazemes tipa apkalpes ventiļa 25mm uzstādīšana ar teleskopisku pagarinātājkātu un peldošo kapi, abi gali ar noturīgu uz stiepi uzmavu PE-caurules De32mm pievienojumam | gab | 5
1.18. |  | PE pārejas - uzmavas ar ārejo vītni De32 mm montāža | gab | 5
1.19. |  | PE EM pārejas De50/40 montāža | gab | 1
1.20. |  | PE EM pārejas De50/32 montāža | gab | 1
1.21. |  | PE EM pārejas De40/32 montāža | gab | 2
1.22. |  | PE EM pārejas De63/50 montāža | gab | 1
1.23. |  | PE EM pārejas De63/40 montāža | gab | 1
1.24. |  | EM pārejas ar uzmavām De50/40 mm montāža | gab | 1
1.25. |  | EM pārejas ar uzmavām De50/32 mm montāža | gab | 8
1.26. |  | Kaļamā ķeta sedlu uzmavas uzstādīšana ar cilindrisko vītni 25 mm pievienošanai PE caurulei: ārejais diametrs 63 mm | gab | 5
1.27. |  | Pieslēgums esošam ūdensvadam d.40 mm | vieta | 9
1.28. |  | Sistēmas hidrauliskā pārbaude | 100m | 4.46
1.29. |  | Sistēmas hlorēšana, noregulēšana un nodošana ekspluatācijā | 100m | 4.46
1.30. | -"- | Palīgmateriāli | k-ts | 1
2. | 03-00000 | Šķērsojums ar esošām komunikācijām
2.1. |  | Šķērsojums ar esošiem kanalizācijas tīkliem ar to aizsardzību būvdarbu laikā | vieta | 6
2.2. |  | Šķērsojums ar esošiem ūdensvadu tīkliem ar to aizsardzību būvdarbu laikā | vieta | 2
2.3. |  | Šķērsojums ar esošu siltumtrasi | vieta | 1
2.4. |  | Šķērsojums ar esošu caurteku | vieta | 1
3. | 35-00000 | Bojāto segumu atjaunošana (izmantojot beztranšejas metodi apjomus precizēt saskaņā ar tehnoloģiju)
3.1. |  | Asfaltbetona seguma nojaukšana | 100m3 | 0.24
3.2. |  | Būvgružu iekraušana automašīnās | m3 | 24
3.3. |  | Būvgružu transportēšana uz izgāztuvi un utilizācija | m3 | 24
3.4. |  | Smilts pamatnes izlīdzināšana un blietēšana b=300mm (vidēji rupja smilts ar filtr. lielāku par 1 m/dnn) | m3 | 58.5
3.5. |  | Šķembu maisījuma segums 250 mm biezumā | m2 | 195
3.6. |  | A/bet.ceļa segums divās kārtās, apakšējā (AC22 base/bin) b=60mm, augšējā (AC11 surf a/bet) b=40mm | m2 | 195
3.7. |  | Grants ceļa seguma atjaunošana izbūvējot smilts drenējošo pamatkārtu 250 mm biezumā un grants segumu 180 mm biezumā | 100m2 | 2.11
3.8. |  | Augsnes sagatavošana zālājiem ar 15 cm biezu melnzemes kārtas iestrādi | 100m2 | 3.9
3.9. |  | Zālāju sēšana | m2 | 390
4. | 02-0000 | Demontāžas darbi
4.1. |  | Esošo ūdensvada tīklu d.40 demontāža | m | 15
5. | 03-00000 | Būvlaukuma sagatavošanas darbi
5.1. |  | Gruntsūdens pazemināšana ar specializētas iekārtas palīdzību | m | 426.5
8. Pašteces kanalizācija K1 rekonstrukcija no K1-31 līdz EAK-4
1. | 27-00000 | Ārējie kanalizācijas tīkli
1.1. |  | Pieslēgums esošai kanalizācijai d.100 esošā akā | vieta | 7
1.2. |  | Sadzīves kanalizācijas PP SN8 (T8) dubultsienu caurules De160 izbūve slapjā būvgrāvī, dziļumā līdz 1,5 m | m | 89.5
1.3. |  | Sadzīves kanalizācijas PP SN8 (T8) dubultsienu caurules De160 izbūve slapjā būvgrāvī, dziļumā līdz 2,0 m | m | 24.5
1.4. |  | Sadzīves kanalizācijas PP SN8 (T8) dubultsienu caurules De160 izbūve slapjā būvgrāvī, dziļumā līdz 2,5 m | m | 24.5
1.5. |  | Sadzīves kanalizācijas PP SN8 (T8) dubultsienu caurules De160 izbūve slapjā būvgrāvī, dziļumā līdz 3,0 m | m | 19
1.6. |  | Sadzīves kanalizācijas PP SN8 (T8) dubultsienu caurules De160 izbūve slapjā būvgrāvī, dziļumā līdz 3,5 m, ieskaitot tranšeju nostiprināšanu pret iegrūšanu | m | 4
1.7. |  | Sadzīves kanalizācijas PP SN8 (T8) dubultsienu caurules De200 izbūve slapjā būvgrāvī, dziļumā līdz 1,5 m | m | 110.5
1.8. |  | Sadzīves kanalizācijas PP SN8 (T8) dubultsienu caurules De200 izbūve slapjā būvgrāvī, dziļumā līdz 2,0 m | m | 13
1.9. |  | Sadzīves kanalizācijas PP SN8 (T8) dubultsienu caurules De200 izbūve slapjā būvgrāvī, dziļumā līdz 2,5 m | m | 27
1.10. |  | Sadzīves kanalizācijas PP SN8 (T8) dubultsienu caurules De200 izbūve slapjā būvgrāvī, dziļumā līdz 3,0 m | m | 62
1.11. |  | Sadzīves kanalizācijas PP SN8 (T8) dubultsienu caurules De200 izbūve slapjā būvgrāvī, dziļumā līdz 3,5 m, ieskaitot tranšeju nostiprināšanu pret iegrūšanu | m | 23
1.12. |  | Saliekamā dzelzsbetona grodu akas Dn1000, ar dubultu hidroizolāciju, peldošā tipa ķeta lūku (40 tn), aku aprīkojumu, montāža slapjā būvgrāvī, dziļumā līdz 1,5 m | gab | 2
1.13. |  | Saliekamā dzelzsbetona grodu akas Dn1000, ar dubultu hidroizolāciju, ķeta lūku (40 tn), aku aprīkojumu, montāža slapjā būvgrāvī, dziļumā līdz 3,0 m | gab | 2
1.14. |  | Saliekamā dzelzsbetona grodu akas Dn1500, ar dubultu hidroizolāciju, peldošā tipa ķeta lūku (40 t), aku aprīkojumu, montāža lapjā būvgrāvī, dziļumā līdz 3,5 m | gab | 1
1.15. |  | Plastmasas skatakas d400, pieslēgumi OD200, ar peldošā tipa ķeta lūku, montāža slapjā būvgrāvī, dziļumā līdz 2,0 m | gab | 1
1.16. |  | Cauruļvadu pamatojuma gultnes izveide b=0,15m un apbērums no augšas b=0,30m no vidēji rupjas smilts ar blīvēšanu pa kārtām tranšejā | m3 | 123.5
1.17. |  | Aizargčaulas montāža PP caurules De110 šķērsojumam ar dzelzsbetona elementiem | gab | 1
1.18. |  | Aizargčaulas montāža PP caurules De160 šķērsojumam ar dzelzsbetona elementiem | gab | 13
1.19. |  | Aizargčaulas montāža PP caurules De200 šķērsojumam ar dzelzsbetona elementiem | gab | 12
1.20. |  | PP uzmavu trejgabala 900 ārējais diametrs: 160 mm montāža | gab | 3
1.21. |  | PP uzmavu līkuma 900 ārējas diametrs: 160 mm montāža | gab | 4
1.22. |  | PP uzmavu līkuma 900 ārējas diametrs: 200 mm montāža | gab | 1
1.23. |  | PP uzmavu trejgabala 450 ārējais diametrs: 160 mm montāža | gab | 1
1.24. |  | PP uzmavu trejgabala 450 ārējais diametrs: 200 mm montāža | gab | 1
1.25. |  | PP uzmavu līkuma 450 ārējas diametrs: 160 mm montāža | gab | 1
1.26. |  | PP uzmavu līkuma 450 ārējas diametrs: 200 mm montāža | gab | 1
1.27. |  | Kanalizācijas PP cauruļu diametrā 200 mm iebūve akās | m | 1
1.28. |  | Kanalizācijas PP cauruļu diametrā 160 mm iebūve akās | m | 5.5
1.29. |  | Gala noslēgs caurulei De160 | gab | 1
1.30. |  | Aizsargfutlāra De315 montāža ar sekojošu galu aizdari | m | 7
1.31. |  | Esošā septiķa atsūknēšana | gab | 3
1.32. |  | Esošā septiķa aizbēršana ar smilti līdz projekta atzīmēm, veicot blīvēšanu pa kārtām | septiķis | 3
1.33. |  | Betona teknes ierīkošana esošajiem septiķiem | kpl. | 3
1.34. |  | Esošo kanalizācijas aku lūku nomaiņa (12.5 t) | kpl. | 9
1.35. |  | Sistēmas sagatavošana un nodošana ekspluatācijā | 100m | 3.97
1.36. | -"- | Palīgmateriāli | k-ts | 1
2. | 03-00000 | Šķērsojums ar esošām komunikācijām
2.1. |  | Šķērsojums ar esošiem ūdensvadu tīkliem ar to aizsardzību būvdarbu laikā | vieta | 1
3. | 02-0000 | Demontāžas darbi
3.1. |  | Esošo kanalizācijas tīklu d.200 demontāža | m | 48
3.2. |  | Esošo kanalizācijas aku demontāža, ar sekojošu būvgružu aizvešanu uz izgāztuvi un utilizāciju | gab | 1
3.3. |  | Koku nozāģēšana un celmu izrakšana | gab | 1
4. | 35-00000 | Ceļi un laukumi
4.1. |  | Asfaltbetona seguma nojaukšana | 100m3 | 0.17
4.2. |  | Būvgružu iekraušana automašīnās | m3 | 17
4.3. |  | Būvgružu transportēšana uz izgāztuvi un utilizācija | m3 | 17
4.4. |  | Smilts pamatnes izlīdzināšana un blietēšana b=300mm (vidēji rupja smilts ar filtr. lielāku par 1 m/dnn) | m3 | 40.5
4.5. |  | Šķembu maisījuma segums 250 mm biezumā | m2 | 135
4.6. |  | A/bet.ceļa segums divās kārtās, apakšējā (AC22 base/bin) b=60mm, augšējā (AC11 surf a/bet) b=40mm | m2 | 135
4.7. |  | Grants ceļa seguma atjaunošana izbūvējot smilts drenējošo pamatkārtu 250 mm biezumā un grants segumu 180 mm biezumā | 100m2 | 2.18
4.8. |  | Augsnes sagatavošana zālājiem ar 15 cm biezu melnzemes kārtas iestrādi | 100m2 | 3.39
4.9. |  | Zālāju sēšana | m2 | 338.5
5. | 03-00000 | Būvlaukuma sagatavošanas darbi
5.1. |  | Gruntsūdens pazemināšana ar specializētas iekārtas palīdzību | m | 397
9. Projektējamais ūdensvads Ū1 no ŪM-61 līdz ŪM-61b
1. | 27-00000 | Ārējais ūdensvads
Ūdensvada izbūve no PE100 SDR17 materiāla PN 10 caurulēm zem grunts ūdens līmeņa ar atklātās tranšejas metodi vai beztranšejas metodi. Atkarībā no pielietotās metodes uzņēmējs tāmē aprēķina un izceno darbos bojāto segumu atjaunošanas un cauruļvadu pamatojuma ierīkošanas apjomus.
1.1. |  | Ūdensvada izbūve no PE100 SDR17 materiāla PN10 caurulēm De50, būvgrāvī, dziļuma līdz 2,0 m | m | 27
1.2. |  | PE trejgabals ar ārējo diametru 63/50 mm montāža | gab | 1
1.3. |  | PE EM dubultuzmavas De63 montāža | gab | 1
1.4. |  | PE EM dubultuzmavas De50 montāža | gab | 1
1.5. |  | Pazemes tipa apkalpes ventiļa 40 mm uzstādīšana ar teleskopisku pagarinātājkātu un peldošo kapi, abi gali ar noturīgu uz stiepi uzmavu PE-caurules De50 mm pievienojumam | gab | 1
1.6. |  | PE EM pārejas De63/50 montāža | gab | 1
1.7. |  | Siltumizolācijas čaulas ar foliju montāža uz cauruli De50 | m | 2
1.8. |  | Sistēmas hidrauliskā pārbaude | 100m | 0.27
1.9. |  | Sistēmas hlorēšana, noregulēšana un nodošana ekspluatācijā | 100m | 0.27
1.10. | -"- | Palīgmateriāli | k-ts | 1
2. | 03-00000 | Šķērsojums ar esošām komunikācijām
2.1. |  | Šķērsojums ar esošiem ūdensvadu tīkliem ar to aizsardzību būvdarbu laikā | vieta | 1
3. | 35-00000 | Bojāto segumu atjaunošana (izmantojot beztranšejas metodi apjomus precizēt saskaņā ar tehnoloģiju)
3.1. |  | Grants ceļa seguma atjaunošana izbūvējot smilts drenējošo pamatkārtu 250 mm biezumā un grants segumu 180 mm biezumā | 100m2 | 0.21
3.2. |  | Augsnes sagatavošana zālājiem ar 15 cm biezu melnzemes kārtas iestrādi | 100m2 | 0.18
3.3. |  | Zālāju sēšana | m2 | 17.5
3.4. |  | Cementa seguma atjaunošana | m2 | 9.5
4. | 03-00000 | Būvlaukuma sagatavošanas darbi
4.1. |  | Gruntsūdens pazemināšana ar specializētas iekārtas palīdzību | m | 25.5
10. Pašteces kanalizācija K1 no K1-47 līdz K1-50, no EAK-3 līdz K1-49
1. | 27-00000 | Ārējie kanalizācijas tīkli
1.1. |  | Pieslēgums esošai kanalizācijai d.50 esošā akā | vieta | 1
1.2. |  | Pieslēgums esošai kanalizācijai d.100 esošā akā | vieta | 1
1.3. |  | Sadzīves kanalizācijas PP SN8 (T8) dubultsienu caurules De110 izbūve slapjā būvgrāvī, dziļumā līdz 1,5 m | m | 7
1.4. |  | Sadzīves kanalizācijas PP SN8 (T8) dubultsienu caurules De160 izbūve slapjā būvgrāvī, dziļumā līdz 1,5 m | m | 25.5
1.5. |  | Sadzīves kanalizācijas PP SN8 (T8) dubultsienu caurules De160 izbūve slapjā būvgrāvī, dziļumā līdz 2,0 m | m | 14
1.6. |  | Sadzīves kanalizācijas PP SN8 (T8) dubultsienu caurules De160 izbūve slapjā būvgrāvī, dziļumā līdz 2,5 m | m | 5
1.7. |  | Sadzīves kanalizācijas PP SN8 (T8) dubultsienu caurules De160 izbūve slapjā būvgrāvī, dziļumā līdz 3,0 m | m | 12
1.8. |  | Saliekamā dzelzsbetona grodu akas Dn1000, ar dubultu hidroizolāciju, peldošā tipa ķeta lūku (40 tn), aku aprīkojumu, montāža slapjā būvgrāvī, dziļumā līdz 1,5 m | gab | 3
1.9. |  | Saliekamā dzelzsbetona grodu akas Dn1000, ar dubultu hidroizolāciju, ķeta lūku (40 t), aku aprīkojumu, montāža slapjā būvgrāvī, dziļumā līdz 2,5 m | gab | 1
1.10. |  | Cauruļvadu pamatojuma gultnes izveide b=0,15m un apbērums no augšas b=0,30m no vidēji rupjas smilts ar blīvēšanu pa kārtām tranšejā | m3 | 17.5
1.11. |  | Esoša kanalizācijas septiķa aizbēršana (2,0mx3,0m, h=1,5m) | m3 | 9
1.12. |  | Aizargčaulas montāža PP caurules De110 šķērsojumam ar dzelzsbetona elementiem | gab | 2
1.13. |  | Aizargčaulas montāža PP caurules De160 šķērsojumam ar dzelzsbetona elementiem | gab | 10
1.14. |  | PP uzmavu trejgabala 900 ārējais diametrs: 160 mm montāža | gab | 1
1.15. |  | PP uzmavu līkuma 900 ārējas diametrs: 160 mm montāža | gab | 1
1.16. |  | Kanalizācijas PP cauruļu diametrā 160 mm iebūve akās | m | 1
1.17. |  | Sistēmas sagatavošana un nodošana ekspluatācijā | 100m | 0.64
1.18. | -"- | Palīgmateriāli | k-ts | 1
2. | 03-00000 | Šķērsojums ar esošām komunikācijām
2.1. |  | Šķērsojums ar esošiem ūdensvadu tīkliem ar to aizsardzību būvdarbu laikā | vieta | 2
2.2. |  | Šķērsojums ar sakaru kabeļu tīkliem ar to aizsardzību būvdarbu laikā | vieta | 1
3. | 02-0000 | Demontāžas darbi
3.1. |  | Esošo kanalizācijas tīklu d.100 demontāža | m | 1
3.2. |  | Esošo kanalizācijas aku demontāža, ar sekojošu būvgružu aizvešanu uz izgāztuvi un utilizāciju | gab | 1
4. | 35-00000 | Ceļi un laukumi
4.1. |  | Grants ceļa seguma atjaunošana izbūvējot smilts drenējošo pamatkārtu 250 mm biezumā un grants segumu 180 mm biezumā | 100m2 | 0.57
4.2. |  | Augsnes sagatavošana zālājiem ar 15 cm biezu melnzemes kārtas iestrādi | 100m2 | 0.57
4.3. |  | Zālāju sēšana | m2 | 57
4.4. |  | Cementa seguma atjaunošana | m2 | 4
5. | 03-00000 | Būvlaukuma sagatavošanas darbi
5.1. |  | Gruntsūdens pazemināšana ar specializētas iekārtas palīdzību | m | 63.5
11. Notekūdeņu attīrīšanas iekārtas teritorijas vertikālā planēšana un labiekārtošana
1. | 03-00000 | Būvlaukuma sagatavošanas un zemes darbi
1.1. |  | Auglīgās grunts noņemšana un pārvietošana ar ekskavatoru attālumā līdz 50 m (uz rezervi) | m3 | 95
1.2. |  | Agrāk izstrādātas minerālās grunts pārvietošana ar buldozeru attālumā līdz 50m ar blīvēšanu | m3 | 125
1.3. |  | Augu grunts iekraušana ar ekskavatoru autotransportā | m3 | 43
1.4. |  | Augu grunts pievešana ar autotransportu no 50 m attāluma (no rezerves) | m3 | 43
1.5. |  | Liekās minerālās grunts aizvešana ar autotransportu 10 km attālumā | m3 | 38
1.6. |  | Teritorijas planēšana | 100 m2 | 2.7
2. | 03-00000 | Ceļi un laukumi
2.1. |  | Grants ceļa seguma izbūve ar smalkas smlts pamatslāni 200 mm biezumā un optimāla grants maisījuma segumu 180 mm biezumā | 100m2 | 1.47
2.2. |  | Augsnes sagatavošana zālājiem ar 15 cm biezu melnzemes kārtas iestrādi (melnzeme no rezerves) | 100m2 | 1.9
2.3. |  | Zālāju sēšana | m2 | 190
2.4. | -"- | Palīgmateriāli | k-ts | 1
3 | 32-00000 | Žogi un vārtiņi
3.1. |  | Metāla stiepļu žoga ierīkošana (H=1,50m) pa metāla stabiem | m | 64
3.2. |  | Metāla žoga vārtu uzstādīšana (H) 1,50m x 4,0 m | gab | 1
3.3. |  | Gājēju vārtiņu uzstādīšana (H) 1,50m x 1,0 m | gab | 1
3.4. | -"- | Palīgmateriāli | k-ts | 1
12. Notekūdeņu attīrīšanas iekārtas Q-50m3/dnn
1. | 30-00000 | Notekūdeņu attīrīšanas iekārtas Q-50m3/dnn
1.1. |  | Bioloģiskās notekūdeņu attīrīšanas tehnoloģiskās iekārtas (izmēri 2,6x8,0 h=2,8 m) ar ražību 50 m3/dnn komplektā ar kompresoru kasti un kompresoriem (2.gab.-viens rezervei) un visu nepieciešamo apsaisti (maisītājiem, gaisa un recirkulācijas cauruļvadiem), ar pārnēsājamu dūņu sūkni, ar vadības paneli, kas nodrošināts ar visām aizsardzībām, montāža un ieregulēšana | kpl. | 1
1.2. |  | Pamatu plātnes PP-1 betonēšana (B15) izmēri - 3.10x8.00x0,30 m | m3 | 7.5
1.3. |  | Pamatu plātnes stiegrošana | t | 0.65
1.4. |  | Šķembu pamatojums b=150 mm biezumā | m3 | 4.4
1.5. |  | Smilts pamatojums b=100 mm biezumā | m3 | 2.94
1.6. |  | Pamatu plātnes PP-2 betonēšana (B15) izmēri - 1.2x1.0x0.20 m | m3 | 0.24
1.7. |  | Pamatu plātnes stiegrošana | t | 0.01
1.8. |  | Šķembu pamatojums b=150 mm biezumā | m3 | 0.29
1.9. |  | Smilts pamatojums b=100 mm biezumā | m3 | 0.2
1.10. | -"- | Palīgmateriāli | k-ts | 1
13. Portatīvais dīzeļģenerators 5,2 kW
1. | 18-00000 | Iekārtas un ierīces
1.1. |  | Portatīvais dīzeļģenerators 5,2kW/6.5 kVA (DIESEL 6500 TE vai analogs) | kpl. | 1
14. Kanalizācijas tīklu izbūve rekonstruējamo NAI teritorijā (no EAK-15 līdz EAK-16)
1. | 27-00000 | Ārējie kanalizācijas tīkli
1.1. |  | Pieslēgums esošai kanalizācijai d.200 esošā akā | vieta | 2
1.2. |  | Sadzīves kanalizācijas PP SN8 (T8) dubultsienu caurules De200 izbūve sausā būvgrāvī, dziļumā līdz 1,0 m | m | 66
1.3. |  | Cauruļvadu siltinājums ar mālu | m3 | 6.6
1.4. |  | Saliekamā dzelzsbetona grodu akas Dn1000, ar dubultu hidroizolāciju, peldošā tipa ķeta lūku (12,5 t), aku aprīkojumu, montāža sausā būvgrāvī, dziļumā līdz 1,0 m | gab | 3
1.5. |  | Saliekamā dzelzsbetona grodu akas Dn1500, hidroizolāciju, peldošā tipa ķeta lūku (12,5 t), aku aprīkojumu, montāža sausā būvgrāvī, dziļumā līdz 2,0 m (dūņu mineralizators) | gab | 1
1.6. |  | Saliekamā dzelzsbetona grodu akas Dn1500, hidroizolāciju, peldošā tipa ķeta lūku (12,5 t), aku aprīkojumu, montāža sausā būvgrāvī, dziļumā līdz 1,0 m. Zem vāka uzstādāms izceļams nerūsējošā tērauda restu grozs. (notekūdeņu pieņemšanas aka) | gab | 1
1.7. |  | Plastmasas skatakas d400, pieslēgumi OD160, ar peldošā tipa ķeta lūku 12.5 t, montāža slapjā būvgrāvī, dziļumā līdz 1,0 m | gab | 2
1.8. |  | Saliekamā dzelzsbetona grodu akas Dn1500, ar dubultu hidroizolāciju, peldošā tipa ķeta lūku (12.5 t), aku aprīkojumu, montāža slapjā būvgrāvī, dziļumā līdz 3,0 m, komplektā ar antiseptizētu koka starpsienu un betonētu konusveida pamatni (pirmreizējie nostādinātāji) | gab | 2
1.9. |  | Cauruļvadu pamatojuma gultnes izveide b=0,15m un apbērums no augšas b=0,30m no vidēji rupjas smilts ar blīvēšanu pa kārtām tranšejā | m3 | 22
1.10. |  | Aizargčaulas montāža PP caurules De200 šķērsojumam ar dzelzsbetona elementiem | gab | 16
1.11. |  | PP uzmavu trejgabala 900 ārējais diametrs: 200 mm montāža | gab | 2
1.12. |  | Kanalizācijas PP cauruļu diametrā 200 mm iebūve akās | m | 2
1.13. |  | Nažveida aizbīdņa DN200 ar kāta pagarinātāju 1,0 m montāža | gab | 3
1.14. |  | Esošas kanalizācijas akas remonts un lūkas nomaiņa (12.5 t) | kpl. | 2
1.15. |  | Sistēmas sagatavošana un nodošana ekspluatācijā | 100m | 0.66
1.16. | -"- | Palīgmateriāli | k-ts | 1
15. Notekūdeņu attīrīšanas tehnoloģisko iekārtu elektroapgāde
1. | 22-00000 | 0,4 kV līnijas izbūve
1.1. |  | Tranšejas rakšana ar rokām kabeļa iegudīšanai ar aizbēršanu | m | 100
1.2. |  | Kabeļa smilts spilvena ierīkošana tranšejā | m3 | 2
1.3. |  | Kabeļa NYY-J 3x1,5 mm2 montāža | m | 65
1.4. |  | Kabeļa NYY-J 4x1,5 mm2 montāža | m | 20
1.5. |  | Kabeļa NYY-J 4x2,5 mm2 montāža | m | 5
1.6. |  | Kabeļa NYY-J 5x10 mm2 montāža | m | 25
1.7. |  | Aizsargcaurule AROT Ø50 mm montāža | m | 15
1.8. |  | Pārklāšana ar signāllenti | m | 100
1.9. | -"- | Pārējie metāla un montāžas izstrādājumi | k-ts | 1
2. | 18-00000 | Sadaļņu iekārtas un ierīces
2.1. |  | Sadales skapja IP65, metāla (GS-3) ar statni (S2) montāža | gab. | 1
2.2. |  | Nosegkārbas NK-2 montāža | gab. | 1
2.2. |  | Trīspolīga automāta 3C 10A pieslēgšana tīklam | gab. | 1
2.3. |  | Trīspolīga automāta 3C 16A pieslēgšana tīklam | gab. | 2
2.4. |  | Vienpolīga automāta 1B6A pieslēgšana tīklam | gab. | 1
2.5. |  | Vienpolīga automāta 1B10A pieslēgšana tīklam | gab. | 2
2.6. |  | Termoreleja 1.2-1.8 A montāža | kompl. | 1
2.7. |  | Termoreleja 1.5-6 A montāža | kompl. | 1
2.8. |  | Magnētiskā kontaktora 20A 4NO pieslēgšana tīklam | gab. | 2
2.9. |  | Sprieguma kontroles releja montāža | kompl. | 1
2.10. |  | Pārslēdža ABB OT25F3C 25A pieslēgšana tīklam | gab. | 1
2.11. |  | Pārsprieguma "B+C" klases novadītāja P-HMS 280 4 montāža (zibenspārsprieguma aizsardzība) | gab. | 3
2.12. |  | Zemējuma kopnes uzstādīšana | kompl. | 1
2.13. |  | Nulles kopnes uzstādīšana | kompl. | 1
2.14. |  | Klemmes 3f (10mm2) pieslēgšana tīklam | m | 1
2.15. |  | Kontaktdakšas 32 A, 400 V, IP65 pieslēgšana | gb. | 1
2.15. |  | Kontaktligzdas 16 A, 230 V, IP44 uzstādīšana | gb. | 1
2.16. |  | Slēdza 1P, IP65, v/apm. montāža | gb. | 1
2.17. |  | Kabelis ar vara dzīslām (NYM 3x2.5) | m | 1
2.18. |  | Kabelis ar vara dzīslām (NYM 5x4) | m | 1
2.19. |  | Apgaismojuma staba 8PJ60 HL1 komplekta ar pamatu KBR-5, L-veida konsoli P 10 60, gumijas blīvi, automātslēdzi 1/6A//B, gaismekli SGS 103 150WA Na, Spuldzi 150W Na, spailēm montāža | kpl. | 2
2.20. |  | Spaiļu komplekta ENSTO montāža | kpl. | 2
2.21. | -"- | Pārējie metāla un montāžas izstrādājumi | k-ts | 1
3. | 23-00000 | Zemējuma kontūrs
3.1. |  | Tranšejas rakšana zemējuma kontūram | m | 25
3.2. |  | Zemējumvada 1x10 mm2 (HO7VK) montāža | m | 3
3.3. |  | Zemējuma kontūrs Fe/Zn 30mm2x3,5mm uzstādīšana | m | 25
3.4. |  | Pretkorozijas lenta | gab. | 1
3.5. |  | Iezemēšanas elektodu Fe/Zn Ø20mm, L=1.5m uzstādīšana | gab. | 18
3.6. |  | Iedzīšanas uzmava Ø20mm | gab. | 6
3.7. |  | Spice Tips A Ø20mm | gab. | 1
3.8. |  | Pieslēgspaile pie zemējuma stieņa | gab. | 8
3.9. | -"- | Montāžas izstrādājumi | k-ts | 1

## Kopsavilkums
Kopsavilkuma aprēķini pa darbu vai konstruktīvo elementu veidiem
"Ūdenssaimniecības attīstība Rēzeknes novada Kantinieku pagasta Liužas ciemā"
(darba veids vai konstruktīva elementa nosaukums)
Pasūtītājs: Rēzeknes novada Kantinieku pagasta pārvalde
Uzņēmējs:
Būves nosaukums: "Ūdenssaimniecības attīstība Rēzeknes novada Kantinieku pagasta Liužas ciemā"
Objekta nosaukums: "Ūdenssaimniecības attīstība Rēzeknes novada Kantinieku pagasta Liužas ciemā"
Objekta adrese: Liužas ciems, Kantinieku pagasts, Rēzeknes novads
Iepirkuma identifikācijasNr. ______________
Par kopējo summu, Ls |  |  | _______
Kopējā darbietilpība, c/h |  |  | _______
Nr. p.k. | Kods, tāmes Nr. | Darba, vai konstruktīvā elementa nosaukums | Tāmes izmaksas (Ls) | Tāmes vērtība Ls |  |  | Darb- ietilpība (c/st)
|  |  |  | darba alga (Ls) | materiāli (Ls) | mehānismi (Ls)
1 | 2 | 3 | 4 | 5 | 6 | 7 | 8
1 | 1 | Jauna artēziskā urbuma Nr.2 izbūve
2 | 2 | Artēziskā urbuma Nr. 2 elektroapgāde
3 | 3 | Projektējamais ūdensvads Ū1 no Ū1-1 līdz ŪM-60 (caur Ū1-2 un ŪM15), no ŪM-11 līdz atdzelžošanas stacijai
4 | 4 | Pašteces kanalizācija K1 no EAK-1 līdz K1-38
5 | 5 | Projektējamais ūdensvads Ū1 no ŪM-15 līdz Ū1-4
6 | 6 | Projektējamais ūdensvads Ū1 no Ū1-6 līdz ŪM-70
7 | 7 | Projektējamais ūdensvads Ū1 no Ū1-2 līdz Ū1-7
8 | 8 | Pašteces kanalizācija K1 rekonstrukcija no K1-31 līdz EAK-4
9 | 9 | Projektējamais ūdensvads Ū1 no ŪM-61 līdz ŪM-61b
10 | 10 | Pašteces kanalizācija K1 no K1-47 līdz K1-50, no EAK-3 līdz K1-49
11 | 11 | Notekūdeņu attīrīšanas iekārtas teritorijas vertikālā planēšana un labiekārtošana
12 | 12 | Notekūdeņu attīrīšanas iekārtas Q-50m3/dnn
13 | 13 | Portatīvais dīzeļģenerators 5,2 kW
14 | 14 | Kanalizācijas tīklu izbūve rekonstruējamo NAI teritorijā (no EAK-15 līdz EAK-16)
15 | 15 | Notekūdeņu attīrīšanas tehnoloģisko iekārtu elektroapgāde.
Kopā:
Virsizdevumi ( ___% )
Peļņa ( ___% )
Darba devēja sociālais nodoklis 24,09 % no darba algas
Kopā:
Sastādīja ________________/
Sert. Nr.________

## Koptame
APSTIPRINU
________________________________________________________
(pasūtītāja paraksts un tā atšifrējums)
Z.v.
______. gada ____. _________________
Būvniecības koptāme
Pasūtītājs: Rēzeknes novada Kantinieku pagasta pārvalde
Uzņēmējs:
Būves nosaukums: "Ūdenssaimniecības attīstība Rēzeknes novada Kantinieku pagasta Liužas ciemā"
Būves adrese: Liužas ciems, Kantinieku pagasts, Rēzeknes novads
Iepirkuma identifikācijasNr. ______________
Nr. p.k. | Objekta nosaukums | Objekta izmaksas (Ls)
1 | 2 | 3
1 | "Ūdenssaimniecības attīstība Rēzeknes novada Kantinieku pagasta Liužas ciemā"
Kopā :
Pasūtītāja rezerve neparedzētiem darbiem un izdevumiem ( ___ %)
Kopā :
PVN (22 % )
Pavisam kopā:
Sastādīja ________________/
Sert. Nr.