## Tāme
Pasūtītājs |  | Rēzeknes novada Ozolaines pagasta pārvalde
Būvdarbu apjomi Nr. 1
Sastādīta 26.2.2014.
Darba nosaukums |  | Ventilācijas rekonstrukcija
Būves nosaukums |  | Pirmsskolas izglītības iestādes rekonstrukcija
Darbu veikšanas objekts |  | Pirmsskolas izglītības iestādes rekonstrukcija
Objekta adrese |  | Bekši, Ozolaines pag.,Rēzeknes novads
Pasūtījuma Nr. |  | 1-1/171
Sastādīta 2014.g.. gada tirgus cenās.
N.p.k. | Kods | Nosaukums | Mērv. | Daudz. | Vienības cena (€) | Kopā (€) | Piezīmes
1 | 2 | 3 | 4 | 5 | 6 | 7 | 8
1. |  | Ventilācija
1.1. |  | Sistēma PN1
1.1.1. | 17-00000 | Gaisa apstrādes iekārtas L=1220/900 m3/h; P=250/200 Pa; n=2725/2725 apgr/min; N=0,405/0,405kW( 230V); ar elektrokaloriferu= 4,5kW, ar rotācijas tipa siltummaini Q=13,0Kw, ar gaisa filtriem, komplektētiem ar izpildmehanismiem, AC/DC 24V, ar iebūvētu automatikas bloku C3, ar frekvenču pārveidotājiem un sensoriem montāža | kpl | 1
1.1.2. |  | Automatiskās vadības sistēmas elektrostacija | kpl | 1
1.1.3. |  | Lokanās starplikas gaisa vadiem D-315 | gb | 4
1.1.4. | 17-līgumc. | Āra gaisa ieņemšanas restes D=315 iebūve | kpl | 1
1.1.5. | 22.221 | Uguns aizsardzības vārsta ar EI60 FDI 315 iebūve | gb | 1
1.1.6. | 17-līgumc. | Gaisa plūsmas regulēšanas vārsta AGRJ-R-125 (Amalva vai analogs) iebūve | gb | 2
1.1.7. | 17-līgumc. | Gaisa plūsmas regulēšanas tampona INNO-100-RP (Amalva vai analogs) iebūve | gb | 4
1.1.8. | 17-līgumc | Trokšņu slāpētāja ar vidus dalījumu AVGS-315-100-900 iebūve | kpl | 2
1.1.9. | 17-līgumc. | Dekoratīvās dubultregulējamās pieplūdes restes komplektā ar montāžas rāmi gaisa regulēšanas vārstu WTS-300x100+IF+OD (HALTON vai analogs) iebūve | kpl | 4
1.1.10. | 17-līgumc. | Gaisa pieplūdes ventiļa ar montāžas gredzenu DVS-P-100 (Amalva vai ekvivalents) iebūve | kpl | 3
1.1.11. | 17-līgumc. | Gaisa pieplūdes ventiļa ar montāžas gredzenu DVS-P-125 (Amalva vai ekvivalents) iebūve | kpl | 1
1.1.12. | 17-līgumc. | Cinkotā skārda gaisa vadu Spiro D100 iebūve | m | 7.9
1.1.13. | 17-līgumc. | Cinkotā skārda gaisa vadu Spiro D125 iebūve | m | 3
1.1.14. | 17-līgumc. | Cinkotā skārda gaisa vadu Spiro D160 iebūve | m | 3
1.1.15. | 17-līgumc. | Cinkotā skārda gaisa vadu Spiro D200 iebūve | m | 3.3
1.1.16. | 17-līgumc. | Cinkotā skārda gaisa vadu Spiro D250 iebūve | m | 5
1.1.17. | 17-līgumc. | Cinkotā skārda gaisa vadu Spiro D315 iebūve | m | 17.4
1.1.18. | 17-līgumc. | Cinkotā skārda gaisa vadu ar atloku savienojumam ar blīvgūmiju 300X100 iebūve | m | 0.5
1.1.19. | 17-līgumc. | Cinkotā skārda gaisa vadu veidgabalu un fasondaļu iebūve | gb | 28
1.1.20. |  | Gaisa vada d=100mm līkums 90gr ar blīgūmijām | gb | 1
1.1.21. |  | Gaisa vada d=315mm līkums 90gr ar blīgūmijām | gb | 4
1.1.22. |  | Gaisa vada pāreja 100/125 ar blīvgredzeniem vienā galā | gb | 1
1.1.23. |  | Gaisa vada pāreja 160/200 ar blīvgredzeniem vienā galā | gb | 1
1.1.24. |  | Gaisa vada pāreja 200/250 ar blīvgredzeniem vienā galā | gb | 1
1.1.25. |  | Gaisa vada pāreja 250/315 ar blīvgredzeniem vienā galā | gb | 1
1.1.26. |  | Sānu pievienojums D=100mm ar blīvgūmiju | gb | 2
1.1.27. |  | Sānu pievienojums 100/125 ar blīvgūmiju | gb | 1
1.1.28. |  | Sānu pievienojums 125/125 ar blīvgūmiju | gb | 1
1.1.29. |  | Sānu pievienojums 125/315 ar blīvgūmiju | gb | 1
1.1.30. |  | Sānu pievienojums 315/315 ar blīvgūmiju | gb | 1
1.1.31. |  | Sānu pievienojums D=125mm taisnstūra gaisa vadam ar blīvgūmiju | gb | 1
1.1.32. |  | Sānu pievienojums ar atloku apaļam gaisa vadam 300x100/160 | gb | 1
1.1.33. |  | Sānu pievienojums ar atloku apaļam gaisa vadam 300x100/200 | gb | 1
1.1.34. |  | Sānu pievienojums ar atloku apaļam gaisa vadam 300x100/250 | gb | 1
1.1.35. |  | Gala noslēgvāks blīvgumijas gredzenu D=125mm | gb | 1
1.1.36. |  | Gala noslēgs D=315mm ar blīvgredzenu | gb | 1
1.1.37. |  | Savienojuma gredzens ar blīvgumijām D=100mm | gb | 1
1.1.38. |  | Savienojuma gredzens ar blīvgumijām D=200mm | gb | 1
1.1.39. |  | Savienojuma gredzens ar blīvgumijām D=250mm | gb | 1
1.1.40. |  | Savienojuma gredzens ar blīvgumijām D=315mm | gb | 1
1.1.41. |  | Gaisa vadu tīrīšanas lūkas KR-315 iebūve | gb | 3
1.1.42. |  | Gaisa vadu tīrīšanas lūkas KR-250 iebūve | gb | 1
1.1.43. |  | Gaisa vadu tīrīšanas lūkas KR-200 iebūve | gb | 1
1.1.44. |  | Gaisa vadu tīrīšanas lūkas KR-100 iebūve | gb | 1
1.1.45. | 17-līgumc. | Gaisa vadu izolācija ar puscietu akmens vati 100mm biez., pārklātu ar alumīnija folliju (Paroc MAT35ALC vai analogs) | m2 | 9.2
1.1.46. | 17-līgumc. | Alumīnija armēta līmlenta izolācijas savienošanai | kpl | 1
1.1.47. | 17-līgumc. | Izolācijas stiklašķiedras savilces ar fiksatoriem | kpl | 1
1.1.48. | 17-līgumc. | Montāžas palģmateriāli | kpl | 1
1.1.49. | 17-līgumc. | Gaisa vadu stiprinājumi, kronšteini, blīvgūmijas | kpl | 1
1.1.50. | 17-līgumc. | Gaisa vadu izolācijas aizsargapvalka izveide no cinkotā skārda b=0,7mm | m2 | 9.2
1.1.51. | 17-līgumc. | Caurumu izveidošana un aizdarināšana ēkas konstrukcijās gaisa vadu D=350 montāžai | kpl | 6
1.1.52. | 17-līgumc. | Caurumu izveidošana un aizdarināšana ēkas konstrukcijās gaisa vadu D=220 montāžai | kpl | 1
1.1.53. | 17-līgumc. | Caurumu izveidošana un aizdarināšana ēkas konstrukcijās gaisa vadu D=140 montāžai | kpl | 1
1.1.54. | 17-līgumc. | Caurumu izveidošana un aizdarināšana ēkas konstrukcijās gaisa vadu D=120 montāžai | kpl | 3
1.2. |  | Sistēma N1
1.2.1. | 17-līgumc. | Āra gaisa izmešanas ventilācijas sieta ar montāžas rāmi D=315 (Amalva vai analogs) iebūve | gb | 1
1.2.2. | 17-līgumc. | Gaisa plūsmas regulēšanas vārsta AGRJ-R-100 (Amalva vai analogs) iebūve | gb | 2
1.2.3. | 22.221 | Uguns aizsardzības vārsta ar EI60 FDI 250; (HALTON vai analogs) iebūve | gb | 1
1.2.4. | 17-līgumc | Trokšņu slāpētāja AGS-250-100-900 iebūve | kpl | 2
1.2.5. | 17-līgumc. | Dekoratīvās nosūces restes komplektā ar montāžas rāmi un gaisa regulēšanas vārstu AGC-300X100+IF+OD (HALTON vai analogs) iebūve | kpl | 4
1.2.6. | 17-līgumc. | Gaisa nosūces ventiļa ar montāžas gredzenu DVS--100 (Amalva vai ekvivalents) iebūve | kpl | 2
1.2.7. | 17-līgumc. | Cinkotā skārda gaisa vadu Spiro D100 iebūve | m | 8.7
1.2.8. | 17-līgumc. | Cinkotā skārda gaisa vadu Spiro D160 iebūve | m | 1
1.2.9. | 17-līgumc. | Cinkotā skārda gaisa vadu Spiro D200 iebūve | m | 6
1.2.10. | 17-līgumc. | Cinkotā skārda gaisa vadu Spiro D250 iebūve | m | 17.1
1.2.11. | 17-līgumc. | Cinkotā skārda gaisa vadu Spiro D315 iebūve | m | 1.1
1.2.12. | 17-līgumc. | Taisnstūra gaisa vadu ar atloku savienojumiem un blīvgūmijām 300x100 iebūve | m | 1
1.2.13. | 17-līgumc. | Cinkotā skārda gaisa vadu veidgabalu un fasondaļu iebūve | gb | 25
1.2.14. |  | Gaisa vada d=100mm līkums 90gr ar blīgūmijām | gb | 3
1.2.15. |  | Gaisa vada d=200mm līkums 90gr ar blīgūmijām | gb | 1
1.2.16. |  | Gaisa vada d=250mm līkums 90gr ar blīgūmijām | gb | 2
1.2.17. |  | Gaisa vada d=250mm līkums 45gr ar blīgūmijām | gb | 1
1.2.18. |  | Gaisa vada d=315mm līkums 45gr ar blīgūmijām | gb | 1
1.2.19. |  | Gaisa vada pāreja 160/200 ar blīvgredzeniem | gb | 1
1.2.20. |  | Gaisa vada pāreja 200/250 ar blīvgredzeniem | gb | 1
1.2.21. |  | Gaisa vada pāreja 250/315 ar blīvgredzeniem | gb | 1
1.2.22. |  | Sānu pievienojums 100/250 ar blīvgūmiju | gb | 1
1.2.23. |  | Sānu pievienojums 250/250 ar blīvgūmiju | gb | 1
1.2.24. |  | Sānu pievienojums D=100mm taisnstūra gaisa vadam ar blīvgūmiju | gb | 1
1.2.25. |  | Sānu pievienojums D=315mm taisnstūra gaisa vadam ar blīvgūmiju | gb | 3
1.2.26. |  | Sānu pievienojums ar atloku apaļam gaisa vadam 300x100/160 | gb | 1
1.2.27. |  | Sānu pievienojums ar atloku apaļam gaisa vadam 300x100/200 | gb | 1
1.2.28. |  | Sānu pievienojums ar atloku apaļam gaisa vadam 300x100/250 | gb | 2
1.2.29. |  | Gala noslēgs D=160mm ar blīvgredzenu | gb | 1
1.2.30. |  | Gala noslēgs D=250mm ar blīvgredzenu | gb | 1
1.2.31. |  | Savienojuma gredzens ar blīvgumijām D=100mm | gb | 2
1.2.32. |  | Savienojuma gredzens ar blīvgumijām D=200mm | gb | 1
1.2.33. |  | Savienojuma gredzens ar blīvgumijām D=250mm | gb | 2
1.2.34. |  | Gaisa vadu tīrīšanas lūkas KR-250 iebūve | gb | 4
1.2.35. |  | Gaisa vadu tīrīšanas lūkas KR-200 iebūve | gb | 1
1.2.36. |  | Gaisa vadu tīrīšanas lūkas KR-100 iebūve | gb | 2
1.2.37. | 17-līgumc. | Gaisa vadu izolācija ar puscietu akmens vati 100mm biez., pārklātu ar alumīnija folliju (Paroc MAT35ALC vai analogs) | m2 | 7.5
1.2.38. | 17-līgumc. | Alumīnija armēta līmlenta izolācijas savienošanai | kpl | 1
1.2.39. | 17-līgumc. | Izolācijas stiklašķiedras savilces ar fiksatoriem | kpl | 1
1.2.40. | 17-līgumc. | Montāžas palģmateriāli | kpl | 1
1.2.41. | 17-līgumc. | Gaisa vadu stiprinājumi, kronšteini, blīvgūmijas | kpl | 1
1.2.42. | 17-līgumc. | Gaisa vadu izolācijas aizsargapvalka izveide no cinkotā skārda b=0,7mm | m2 | 7.5
1.2.43. | 17-līgumc. | Caurumu izveidošana un aizdarināšana ēkas konstrukcijās gaisa vadu D=280mm montāžai | vieta | 3
1.2.44. | 17-līgumc. | Caurumu izveidošana un aizdarināšana ēkas konstrukcijās gaisa vadu D=120mm montāžai | vieta | 2
1.2.45. | 17-līgumc. | Caurumu izveidošana un aizdarināšana ēkas konstrukcijās gaisa vadu 320x120 montāžai | vieta | 2
1.3. |  | Sistēma PN2
1.3.1. | 17-00000 | Gaisa apstrādes iekārtas L=1165/1020 m3/h; P=250/200 Pa; n=2725/2725 apgr/min; N=0,405/0,405kW( 230V); ar elektrokaloriferu= 4,5kW, ar rotācijas tipa siltummaini Q=13,0Kw, ar gaisa filtriem, komplektētiem ar izpildmehanismiem, AC/DC 24V, ar iebūvētu automatikas bloku C3, ar frekvenču pārveidotājiem un sensoriem montāža | kpl | 1
1.3.2. |  | Automatiskās vadības sistēmas elektrostacija | kpl | 1
1.3.3. |  | Lokanās starplikas gaisa vadiem D-315 | gb | 4
1.3.4. | 17-līgumc. | Āra gaisa ieņemšanas restes D=315 iebūve | kpl | 1
1.3.5. | 17-līgumc. | Gaisa plūsmas regulēšanas vārsta AGRJ-R-100 (Amalva vai analogs) iebūve | gb | 1
1.3.6. | 17-līgumc. | Gaisa plūsmas regulēšanas vārsta AGRJ-R-125 (Amalva vai analogs) iebūve | gb | 1
1.3.7. | 17-līgumc. | Gaisa plūsmas regulēšanas tampona INNO-100-RP (Amalva vai analogs) iebūve | gb | 4
1.3.8. | 17-līgumc. | Gaisa plūsmas regulēšanas tampona INNO-125-RP (Amalva vai analogs) iebūve | gb | 1
1.3.9. | 17-līgumc | Trokšņu slāpētāja ar vidus dalījumu AVGS-315-100-900 iebūve | kpl | 2
1.3.10. | 17-līgumc. | Dekoratīvās dubultregulējamās pieplūdes restes komplektā ar montāžas rāmi gaisa regulēšanas vārstu WTS-300x100+IF+OD (HALTON vai analogs) iebūve | kpl | 4
1.3.11. | 17-līgumc. | Gaisa pieplūdes ventiļa ar montāžas gredzenu DVS-P-100 (Amalva vai ekvivalents) iebūve | kpl | 4
1.3.12. | 17-līgumc. | Gaisa pieplūdes ventiļa ar montāžas gredzenu DVS-P-125 (Amalva vai ekvivalents) iebūve | kpl | 1
1.3.13. | 17-līgumc. | Cinkotā skārda gaisa vadu Spiro D100 iebūve | m | 5.3
1.3.14. | 17-līgumc. | Cinkotā skārda gaisa vadu Spiro D125 iebūve | m | 1.2
1.3.15. | 17-līgumc. | Cinkotā skārda gaisa vadu Spiro D160 iebūve | m | 3
1.3.16. | 17-līgumc. | Cinkotā skārda gaisa vadu Spiro D200 iebūve | m | 3.3
1.3.17. | 17-līgumc. | Cinkotā skārda gaisa vadu Spiro D250 iebūve | m | 5.8
1.3.18. | 17-līgumc. | Cinkotā skārda gaisa vadu Spiro D315 iebūve | m | 14.1
1.3.19. | 17-līgumc. | Cinkotā skārda gaisa vadu ar atloku savienojumam ar blīvgūmiju 300X100 iebūve | m | 0.5
1.3.20. | 17-līgumc. | Cinkotā skārda gaisa vadu veidgabalu un fasondaļu iebūve | gb | 25
1.3.21. |  | Gaisa vada d=315mm līkums 90gr ar blīgūmijām | gb | 5
1.3.22. |  | Gaisa vada pāreja 100/125 ar blīvgredzeniem vienā galā | gb | 1
1.3.23. |  | Gaisa vada pāreja 160/200 ar blīvgredzeniem vienā galā | gb | 1
1.3.24. |  | Gaisa vada pāreja 200/250 ar blīvgredzeniem vienā galā | gb | 1
1.3.25. |  | Gaisa vada pāreja 250/315 ar blīvgredzeniem vienā galā | gb | 1
1.3.26. |  | Sānu pievienojums 100/100 ar blīvgūmiju | gb | 2
1.3.27. |  | Sānu pievienojums 125/125 ar blīvgūmiju | gb | 1
1.3.28. |  | Sānu pievienojums 100/315 ar blīvgūmiju | gb | 1
1.3.29. |  | Sānu pievienojums 315/315 ar blīvgūmiju | gb | 1
1.3.30. |  | Sānu pievienojums D=125mm taisnstūra gaisa vadam ar blīvgūmiju | gb | 1
1.3.31. |  | Sānu pievienojums ar atloku apaļam gaisa vadam 300x100/160 | gb | 1
1.3.32. |  | Sānu pievienojums ar atloku apaļam gaisa vadam 300x100/200 | gb | 1
1.3.33. |  | Sānu pievienojums ar atloku apaļam gaisa vadam 300x100/250 | gb | 2
1.3.34. |  | Gala noslēgvāks blīvgumijas gredzenu D=160mm | gb | 1
1.3.35. |  | Gala noslēgs D=315mm ar blīvgredzenu | gb | 1
1.3.36. |  | Savienojuma gredzens ar blīvgumijām D=100mm | gb | 1
1.3.37. |  | Savienojuma gredzens ar blīvgumijām D=200mm | gb | 1
1.3.38. |  | Savienojuma gredzens ar blīvgumijām D=250mm | gb | 1
1.3.39. |  | Savienojuma gredzens ar blīvgumijām D=315mm | gb | 1
1.3.40. |  | Gaisa vadu tīrīšanas lūkas KR-315 iebūve | gb | 3
1.3.41. |  | Gaisa vadu tīrīšanas lūkas KR-250 iebūve | gb | 1
1.3.42. |  | Gaisa vadu tīrīšanas lūkas KR-200 iebūve | gb | 1
1.3.43. |  | Gaisa vadu tīrīšanas lūkas KR-100 iebūve | gb | 1
1.3.44. | 17-līgumc. | Gaisa vadu izolācija ar puscietu akmens vati 100mm biez., pārklātu ar alumīnija folliju (Paroc MAT35ALC vai analogs) | m2 | 11.1
1.3.45. | 17-līgumc. | Alumīnija armēta līmlenta izolācijas savienošanai | kpl | 1
1.3.46. | 17-līgumc. | Izolācijas stiklašķiedras savilces ar fiksatoriem | kpl | 1
1.3.47. | 17-līgumc. | Montāžas palģmateriāli | kpl | 1
1.3.48. | 17-līgumc. | Gaisa vadu stiprinājumi, kronšteini, blīvgūmijas | kpl | 1
1.3.49. | 17-līgumc. | Gaisa vadu izolācijas aizsargapvalka izveide no cinkotā skārda b=0,7mm | m2 | 11.1
1.3.50. | 17-līgumc. | Caurumu izveidošana un aizdarināšana ēkas konstrukcijās gaisa vadu D=350 montāžai | vieta | 3
1.3.51. | 17-līgumc. | Caurumu izveidošana un aizdarināšana ēkas konstrukcijās gaisa vadu D=280 montāžai | kpl | 1
1.3.52. | 17-līgumc. | Caurumu izveidošana un aizdarināšana ēkas konstrukcijās gaisa vadu D=220 montāžai | kpl | 1
1.3.53. | 17-līgumc. | Caurumu izveidošana un aizdarināšana ēkas konstrukcijās gaisa vadu D=120 montāžai | kpl | 1
1.4. |  | Sistēma N2
1.4.1. | 17-līgumc. | Āra gaisa izmešanas ventilācijas sieta ar montāžas rāmi D=315 (Amalva vai analogs) iebūve | gb | 1
1.4.2. | 17-līgumc. | Gaisa plūsmas regulēšanas vārsta AGRJ-R-125 (Amalva vai analogs) iebūve | gb | 1
1.4.3. | 17-līgumc | Trokšņu slāpētāja ar vidus dalījumu AVGS-315-100-900 iebūve | kpl | 2
1.4.4. | 17-līgumc. | Dekoratīvās nosūces restes komplektā ar montāžas rāmi un gaisa regulēšanas vārstu AGC-300X100+IF+OD (HALTON vai analogs) iebūve | kpl | 4
1.4.5. | 17-līgumc. | Gaisa nosūces ventiļa ar montāžas gredzenu DVS--100 (Amalva vai ekvivalents) iebūve | kpl | 4
1.4.6. | 17-līgumc. | Cinkotā skārda gaisa vadu Spiro D100 iebūve | m | 9.6
1.4.7. | 17-līgumc. | Cinkotā skārda gaisa vadu Spiro D125 iebūve | m | 0.9
1.4.8. | 17-līgumc. | Cinkotā skārda gaisa vadu Spiro D160 iebūve | m | 3
1.4.9. | 17-līgumc. | Cinkotā skārda gaisa vadu Spiro D200 iebūve | m | 3.3
1.4.10. | 17-līgumc. | Cinkotā skārda gaisa vadu Spiro D250 iebūve | m | 7
1.4.11. | 17-līgumc. | Cinkotā skārda gaisa vadu Spiro D315 iebūve | m | 5.5
1.4.12. | 17-līgumc. | Taisnstūra gaisa vadu ar atloku savienojumiem un blīvgūmijām 300x100 iebūve | m | 0.5
1.4.13. | 17-līgumc. | Cinkotā skārda gaisa vadu veidgabalu un fasondaļu iebūve | gb | 26
1.4.14. |  | Gaisa vada d=100mm līkums 90gr ar blīgūmijām | gb | 4
1.4.15. |  | Gaisa vada d=125mm līkums 90gr ar blīgūmijām | gb | 1
1.4.16. |  | Gaisa vada d=250mm līkums 90gr ar blīgūmijām | gb | 1
1.4.17. |  | Gaisa vada d=315mm līkums 90gr ar blīgūmijām | gb | 4
1.4.18. |  | Gaisa vada pāreja 100/125 ar blīvgredzeniem | gb | 1
1.4.19. |  | Gaisa vada pāreja 160/200 ar blīvgredzeniem | gb | 1
1.4.20. |  | Gaisa vada pāreja 200/250 ar blīvgredzeniem | gb | 1
1.4.21. |  | Gaisa vada pāreja 250/315 ar blīvgredzeniem | gb | 1
1.4.22. |  | Sānu pievienojums 100/100 ar blīvgūmiju | gb | 2
1.4.23. |  | Sānu pievienojums 100/125 ar blīvgūmiju | gb | 1
1.4.24. |  | Sānu pievienojums 125/315 ar blīvgūmiju | gb | 1
1.4.25. |  | Sānu pievienojums ar atloku apaļam gaisa vadam 300x100/160 | gb | 1
1.4.26. |  | Sānu pievienojums ar atloku apaļam gaisa vadam 300x100/200 | gb | 1
1.4.27. |  | Sānu pievienojums ar atloku apaļam gaisa vadam 300x100/250 | gb | 2
1.4.28. |  | Gala noslēgs D=160mm ar blīvgredzenu | gb | 1
1.4.29. |  | Savienojuma gredzens ar blīvgumijām D=100mm | gb | 1
1.4.30. |  | Savienojuma gredzens ar blīvgumijām D=200mm | gb | 1
1.4.31. |  | Savienojuma gredzens ar blīvgumijām D=250mm | gb | 2
1.4.32. |  | Gaisa vadu tīrīšanas lūkas KR-315 iebūve | gb | 3
1.4.33. |  | Gaisa vadu tīrīšanas lūkas KR-250 iebūve | gb | 1
1.4.34. |  | Gaisa vadu tīrīšanas lūkas KR-200 iebūve | gb | 1
1.4.35. |  | Gaisa vadu tīrīšanas lūkas KR-100 iebūve | gb | 4
1.4.36. | 17-līgumc. | Gaisa vadu izolācija ar puscietu akmens vati 100mm biez., pārklātu ar alumīnija folliju (Paroc MAT35ALC vai analogs) | m2 | 12.5
1.4.37. | 17-līgumc. | Alumīnija armēta līmlenta izolācijas savienošanai | kpl | 1
1.4.38. | 17-līgumc. | Izolācijas stiklašķiedras savilces ar fiksatoriem | kpl | 1
1.4.39. | 17-līgumc. | Montāžas palģmateriāli | kpl | 1
1.4.40. | 17-līgumc. | Gaisa vadu stiprinājumi, kronšteini, blīvgūmijas | kpl | 1
1.4.41. | 17-līgumc. | Gaisa vadu izolācijas aizsargapvalka izveide no cinkotā skārda b=0,7mm | m2 | 12.5
1.4.42. | 17-līgumc. | Caurumu izveidošana un aizdarināšana ēkas konstrukcijās gaisa vadu D=350mm montāžai | vieta | 2
1.4.43. | 17-līgumc. | Caurumu izveidošana un aizdarināšana ēkas konstrukcijās gaisa vadu D=280mm montāžai | vieta | 1
1.4.44. | 17-līgumc. | Caurumu izveidošana un aizdarināšana ēkas konstrukcijās gaisa vadu D=220mm montāžai | vieta | 1
1.4.45. | 17-līgumc. | Caurumu izveidošana un aizdarināšana ēkas konstrukcijās gaisa vadu D=140mm montāžai | vieta | 1
1.4.46. | 17-līgumc. | Caurumu izveidošana un aizdarināšana ēkas konstrukcijās gaisa vadu D=120mm montāžai | vieta | 5
1.5. |  | Sistēma PN3
1.5.1. | 17-00000 | Gaisa apstrādes iekārtas L=790/565 m3/h; P=250/250 Pa; n=2400/2400 apgr/min; N=0,395/0,395kW( 230V); ar elektrokaloriferu= 3,0kW, ar rotācijas tipa siltummaini Q=10,3Kw, ar gaisa filtriem, komplektētiem ar izpildmehanismiem, AC/DC 24V, ar iebūvētu automatikas bloku C3, ar frekvenču pārveidotājiem un sensoriem montāža | kpl | 1
1.5.2. |  | Automatiskās vadības sistēmas elektrostacija | kpl | 1
1.5.3. |  | Lokanās starplikas gaisa vadiem D-250 | gb | 4
1.5.4. | 17-līgumc. | Āra gaisa ieņemšanas restes D=250 iebūve | kpl | 1
1.5.5. | 17-līgumc. | Gaisa plūsmas regulēšanas vārsta AGRJ-R-100 (Amalva vai analogs) iebūve | gb | 1
1.5.6. | 17-līgumc. | Gaisa plūsmas regulēšanas vārsta AGRJ-R-125 (Amalva vai analogs) iebūve | gb | 1
1.5.7. | 17-līgumc. | Gaisa plūsmas regulēšanas vārsta AGRJ-R-160 (Amalva vai analogs) iebūve | gb | 1
1.5.8. | 17-līgumc. | Gaisa plūsmas regulēšanas tampona INNO-100-RP (Amalva vai analogs) iebūve | gb | 1
1.5.9. | 17-līgumc. | Gaisa plūsmas regulēšanas tampona INNO-125-RP (Amalva vai analogs) iebūve | gb | 1
1.5.10. | 22.221 | Uguns aizsardzības vārsta ar EI60 FDI 250 iebūve | gb | 2
1.5.11. | 17-līgumc | Trokšņu slāpētāja ar vidus dalījumu AGS-250-100-900 iebūve | kpl | 2
1.5.12. | 17-līgumc. | Dekoratīvās dubultregulējamās pieplūdes restes komplektā ar montāžas rāmi gaisa regulēšanas vārstu WTS-300x100+IF+OD (HALTON vai analogs) iebūve | kpl | 2
1.5.13. | 17-līgumc. | Gaisa pieplūdes ventiļa ar montāžas gredzenu DVS-P-100 (Amalva vai ekvivalents) iebūve | kpl | 2
1.5.14. | 17-līgumc. | Gaisa pieplūdes ventiļa ar montāžas gredzenu DVS-P-125 (Amalva vai ekvivalents) iebūve | kpl | 2
1.5.15. | 17-līgumc. | Cinkotā skārda gaisa vadu Spiro D100 iebūve | m | 3.9
1.5.16. | 17-līgumc. | Cinkotā skārda gaisa vadu Spiro D125 iebūve | m | 1.8
1.5.17. | 17-līgumc. | Cinkotā skārda gaisa vadu Spiro D160 iebūve | m | 1.4
1.5.18. | 17-līgumc. | Cinkotā skārda gaisa vadu Spiro D200 iebūve | m | 3
1.5.19. | 17-līgumc. | Cinkotā skārda gaisa vadu Spiro D250 iebūve | m | 19.3
1.5.20. | 17-līgumc. | Cinkotā skārda gaisa vadu ar atloku savienojumam ar blīvgūmiju 300X100 iebūve | m | 0.3
1.5.21. | 17-līgumc. | Cinkotā skārda gaisa vadu veidgabalu un fasondaļu iebūve | gb | 18
1.5.22. |  | Gaisa vada d=100mm līkums 90gr ar blīgūmijām | gb | 2
1.5.23. |  | Gaisa vada d=250mm līkums 90gr ar blīgūmijām | gb | 4
1.5.24. |  | Gaisa vada pāreja 100/160 ar blīvgredzeniem vienā galā | gb | 1
1.5.25. |  | Gaisa vada pāreja 125/200 ar blīvgredzeniem vienā galā | gb | 1
1.5.26. |  | Gaisa vada pāreja 160/200 ar blīvgredzeniem vienā galā | gb | 1
1.5.27. |  | Gaisa vada pāreja 200/250 ar blīvgredzeniem vienā galā | gb | 1
1.5.28. |  | Sānu pievienojums 100/250 ar blīvgūmiju | gb | 1
1.5.29. |  | Sānu pievienojums 125/160 ar blīvgūmiju | gb | 1
1.5.30. |  | Sānu pievienojums 250/250 ar blīvgūmiju | gb | 1
1.5.31. |  | Sānu pievienojums ar atloku apaļam gaisa vadam 300x100/200 | gb | 1
1.5.32. |  | Sānu pievienojums ar atloku apaļam gaisa vadam 300x100/250 | gb | 1
1.5.33. |  | Savienojuma gredzens ar blīvgumijām D=250mm | gb | 3
1.5.34. |  | Gaisa vadu tīrīšanas lūkas KR-250 iebūve | gb | 3
1.5.35. |  | Gaisa vadu tīrīšanas lūkas KR-200 iebūve | gb | 1
1.5.36. |  | Gaisa vadu tīrīšanas lūkas KR-100 iebūve | gb | 1
1.5.37. | 17-līgumc. | Gaisa vadu izolācija ar puscietu akmens vati 100mm biez., pārklātu ar alumīnija folliju (Paroc MAT35ALC vai analogs) | m2 | 7.7
1.5.38. | 17-līgumc. | Alumīnija armēta līmlenta izolācijas savienošanai | kpl | 1
1.5.39. | 17-līgumc. | Izolācijas stiklašķiedras savilces ar fiksatoriem | kpl | 1
1.5.40. | 17-līgumc. | Montāžas palģmateriāli | kpl | 1
1.5.41. | 17-līgumc. | Gaisa vadu stiprinājumi, kronšteini, blīvgūmijas | kpl | 1
1.5.42. | 17-līgumc. | Gaisa vadu izolācijas aizsargapvalka izveide no cinkotā skārda b=0,7mm | m2 | 7.7
1.5.43. | 17-līgumc. | Caurumu izveidošana un aizdarināšana ēkas konstrukcijās gaisa vadu D=280 montāžai | kpl | 6
1.5.44. | 17-līgumc. | Caurumu izveidošana un aizdarināšana ēkas konstrukcijās gaisa vadu D=140 montāžai | kpl | 1
1.5.45. | 17-līgumc. | Caurumu izveidošana un aizdarināšana ēkas konstrukcijās gaisa vadu D=120 montāžai | kpl | 3
1.6. |  | Sistēma N3
1.6.1. | 17-līgumc. | Āra gaisa izmešanas ventilācijas sieta ar montāžas rāmi D=250 (Amalva vai analogs) iebūve | gb | 1
1.6.2. | 17-līgumc. | Gaisa plūsmas regulēšanas vārsta AGRJ-R-100 (Amalva vai analogs) iebūve | gb | 1
1.6.3. | 17-līgumc. | Gaisa plūsmas regulēšanas vārsta AGRJ-R-125 (Amalva vai analogs) iebūve | gb | 1
1.6.4. | 17-līgumc. | Gaisa plūsmas regulēšanas tampona INNO-100-RP (Amalva vai analogs) iebūve | gb | 3
1.6.5. | 22.221 | Uguns aizsardzības vārsta ar EI60 FDI 100 iebūve | gb | 1
1.6.6. | 22.221 | Uguns aizsardzības vārsta ar EI60 FDI 200 iebūve | gb | 2
1.6.7. | 17-līgumc | Trokšņu slāpētāja ar vidus dalījumu AGS-250-100-900 iebūve | kpl | 2
1.6.8. | 17-līgumc. | Dekoratīvās nosūces restes komplektā ar montāžas rāmi un gaisa regulēšanas vārstu AGC-300X100+IF+OD (HALTON vai analogs) iebūve | kpl | 2
1.6.9. | 17-līgumc. | Gaisa nosūces ventiļa ar montāžas gredzenu DVS--100 (Amalva vai ekvivalents) iebūve | kpl | 3
1.6.10. | 17-līgumc. | Gaisa nosūces ventiļa ar montāžas gredzenu DVS--125 (Amalva vai ekvivalents) iebūve | kpl | 1
1.6.11. | 17-līgumc. | Cinkotā skārda gaisa vadu Spiro D100 iebūve | m | 11
1.6.12. | 17-līgumc. | Cinkotā skārda gaisa vadu Spiro D125 iebūve | m | 0.6
1.6.13. | 17-līgumc. | Cinkotā skārda gaisa vadu Spiro D200 iebūve | m | 19.6
1.6.14. | 17-līgumc. | Cinkotā skārda gaisa vadu Spiro D250 iebūve | m | 1.2
1.6.15. | 17-līgumc. | Taisnstūra gaisa vadu ar atloku savienojumiem un blīvgūmijām 300x100 iebūve | m | 0.5
1.6.16. | 17-līgumc. | Cinkotā skārda gaisa vadu veidgabalu un fasondaļu iebūve | gb | 22
1.6.17. |  | Gaisa vada d=100mm līkums 90gr ar blīgūmijām | gb | 4
1.6.18. |  | Gaisa vada d=200mm līkums 90gr ar blīgūmijām | gb | 5
1.6.19. |  | Gaisa vada d=250mm līkums 90gr ar blīgūmijām | gb | 1
1.6.20. |  | Gaisa vada pāreja 125/200 ar blīvgredzeniem | gb | 1
1.6.21. |  | Sānu pievienojums 100/100 ar blīvgūmiju | gb | 2
1.6.22. |  | Sānu pievienojums 125/200 ar blīvgūmiju | gb | 1
1.6.23. |  | Sānu pievienojums 200/250 ar blīvgūmiju | gb | 1
1.6.24. |  | Sānu pievienojums ar atloku apaļam gaisa vadam 300x100/200 | gb | 2
1.6.25. |  | Savienojuma gredzens ar blīvgumijām D=100mm | gb | 1
1.6.26. |  | Savienojuma gredzens ar blīvgumijām D=200mm | gb | 4
1.6.27. |  | Gaisa vadu tīrīšanas lūkas KR-100 iebūve | gb | 2
1.6.28. | 17-līgumc. | Gaisa vadu izolācija ar puscietu akmens vati 100mm biez., pārklātu ar alumīnija folliju (Paroc MAT35ALC vai analogs) | m2 | 5.1
1.6.29. | 17-līgumc. | Alumīnija armēta līmlenta izolācijas savienošanai | kpl | 1
1.6.30. | 17-līgumc. | Izolācijas stiklašķiedras savilces ar fiksatoriem | kpl | 1
1.6.31. | 17-līgumc. | Montāžas palģmateriāli | kpl | 1
1.6.32. | 17-līgumc. | Gaisa vadu stiprinājumi, kronšteini, blīvgūmijas | kpl | 1
1.6.33. | 17-līgumc. | Gaisa vadu izolācijas aizsargapvalka izveide no cinkotā skārda b=0,7mm | m2 | 5.1
1.6.34. | 17-līgumc. | Caurumu izveidošana un aizdarināšana ēkas konstrukcijās gaisa vadu D=220mm montāžai | vieta | 4
1.6.35. | 17-līgumc. | Caurumu izveidošana un aizdarināšana ēkas konstrukcijās gaisa vadu D=140mm montāžai | vieta | 1
1.6.36. | 17-līgumc. | Caurumu izveidošana un aizdarināšana ēkas konstrukcijās gaisa vadu D=120mm montāžai | vieta | 3
1.6.37. | 17-līgumc. | Caurumu izveidošana un aizdarināšana ēkas konstrukcijās gaisa vadu 320x120 montāžai | vieta | 2
1.7. |  | Sistēma PN4
1.7.1. | 17-00000 | Gaisa apstrādes iekārtas L=1225/1050 m3/h; P=250/250 Pa; n=2725/2725 apgr/min; N=0,405/0,405kW( 230V); ar elektrokaloriferu= 4,5kW, ar rotācijas tipa siltummaini Q=13,0Kw, ar gaisa filtriem, komplektētiem ar izpildmehanismiem, AC/DC 24V, ar iebūvētu automatikas bloku C3, ar frekvenču pārveidotājiem un sensoriem montāža | kpl | 1
1.7.2. |  | Automatiskās vadības sistēmas elektrostacija | kpl | 1
1.7.3. |  | Lokanās starplikas gaisa vadiem D-315 | gb | 4
1.7.4. | 17-līgumc. | Āra gaisa ieņemšanas restes D=315 iebūve | kpl | 1
1.7.5. | 17-līgumc. | Gaisa plūsmas regulēšanas vārsta AGRJ-R-125 (Amalva vai analogs) iebūve | gb | 2
1.7.6. | 17-līgumc. | Gaisa plūsmas regulēšanas tampona INNO-100-RP (Amalva vai analogs) iebūve | gb | 4
1.7.7. | 17-līgumc. | Gaisa plūsmas regulēšanas tampona INNO-125-RP (Amalva vai analogs) iebūve | gb | 1
1.7.8. | 17-līgumc | Trokšņu slāpētāja ar vidus dalījumu AVGS-315-100-900 iebūve | kpl | 2
1.7.9. | 17-līgumc. | Dekoratīvās dubultregulējamās pieplūdes restes komplektā ar montāžas rāmi gaisa regulēšanas vārstu WTS-300x100+IF+OD (HALTON vai analogs) iebūve | kpl | 4
1.7.10. | 17-līgumc. | Gaisa pieplūdes ventiļa ar montāžas gredzenu DVS-P-100 (Amalva vai ekvivalents) iebūve | kpl | 4
1.7.11. | 17-līgumc. | Gaisa pieplūdes ventiļa ar montāžas gredzenu DVS-P-125 (Amalva vai ekvivalents) iebūve | kpl | 1
1.7.12. | 17-līgumc. | Cinkotā skārda gaisa vadu Spiro D100 iebūve | m | 7.3
1.7.13. | 17-līgumc. | Cinkotā skārda gaisa vadu Spiro D125 iebūve | m | 3.6
1.7.14. | 17-līgumc. | Cinkotā skārda gaisa vadu Spiro D160 iebūve | m | 3
1.7.15. | 17-līgumc. | Cinkotā skārda gaisa vadu Spiro D200 iebūve | m | 3.3
1.7.16. | 17-līgumc. | Cinkotā skārda gaisa vadu Spiro D250 iebūve | m | 5.6
1.7.17. | 17-līgumc. | Cinkotā skārda gaisa vadu Spiro D315 iebūve | m | 13.3
1.7.18. | 17-līgumc. | Cinkotā skārda gaisa vadu ar atloku savienojumam ar blīvgūmiju 300X100 iebūve | m | 0.5
1.7.19. | 17-līgumc. | Cinkotā skārda gaisa vadu veidgabalu un fasondaļu iebūve | gb | 30
1.7.20. |  | Gaisa vada d=100mm līkums 90gr ar blīgūmijām | gb | 1
1.7.21. |  | Gaisa vada d=100mm līkums 45gr ar blīgūmijām | gb | 2
1.7.22. |  | Gaisa vada d=315mm līkums 90gr ar blīgūmijām | gb | 1
1.7.23. |  | Gaisa vada pāreja 100/125 ar blīvgredzeniem vienā galā | gb | 2
1.7.24. |  | Gaisa vada pāreja 160/200 ar blīvgredzeniem vienā galā | gb | 1
1.7.25. |  | Gaisa vada pāreja 200/250 ar blīvgredzeniem vienā galā | gb | 1
1.7.26. |  | Gaisa vada pāreja 250/315 ar blīvgredzeniem vienā galā | gb | 1
1.7.27. |  | Sānu pievienojums 100/125 ar blīvgūmiju | gb | 2
1.7.28. |  | Sānu pievienojums 125/125 ar blīvgūmiju | gb | 2
1.7.29. |  | Sānu pievienojums 125/315 ar blīvgūmiju | gb | 1
1.7.30. |  | Sānu pievienojums 315/315 ar blīvgūmiju | gb | 1
1.7.31. |  | Sānu pievienojums D=125mm taisnstūra gaisa vadam ar blīvgūmiju | gb | 1
1.7.32. |  | Sānu pievienojums ar atloku apaļam gaisa vadam 300x100/160 | gb | 1
1.7.33. |  | Sānu pievienojums ar atloku apaļam gaisa vadam 300x100/200 | gb | 1
1.7.34. |  | Sānu pievienojums ar atloku apaļam gaisa vadam 300x100/250 | gb | 2
1.7.35. |  | Gala noslēgvāks blīvgumijas gredzenu D=160mm | gb | 1
1.7.36. |  | Gala noslēgs D=315mm ar blīvgredzenu | gb | 1
1.7.37. |  | Savienojuma gredzens ar blīvgumijām D=200mm | gb | 1
1.7.38. |  | Savienojuma gredzens ar blīvgumijām D=250mm | gb | 1
1.7.39. |  | Savienojuma gredzens ar blīvgumijām D=315mm | gb | 2
1.7.40. |  | Gaisa vadu tīrīšanas lūkas KR-315 iebūve | gb | 4
1.7.41. |  | Gaisa vadu tīrīšanas lūkas KR-250 iebūve | gb | 1
1.7.42. |  | Gaisa vadu tīrīšanas lūkas KR-200 iebūve | gb | 1
1.7.43. |  | Gaisa vadu tīrīšanas lūkas KR-100 iebūve | gb | 2
1.7.44. | 17-līgumc. | Gaisa vadu izolācija ar puscietu akmens vati 100mm biez., pārklātu ar alumīnija folliju (Paroc MAT35ALC vai analogs) | m2 | 9.9
1.7.45. | 17-līgumc. | Alumīnija armēta līmlenta izolācijas savienošanai | kpl | 1
1.7.46. | 17-līgumc. | Izolācijas stiklašķiedras savilces ar fiksatoriem | kpl | 1
1.7.47. | 17-līgumc. | Montāžas palģmateriāli | kpl | 1
1.7.48. | 17-līgumc. | Gaisa vadu stiprinājumi, kronšteini, blīvgūmijas | kpl | 1
1.7.49. | 17-līgumc. | Gaisa vadu izolācijas aizsargapvalka izveide no cinkotā skārda b=0,7mm | m2 | 9.9
1.7.50. | 17-līgumc. | Caurumu izveidošana un aizdarināšana ēkas konstrukcijās gaisa vadu D=350 montāžai | vieta | 3
1.7.51. | 17-līgumc. | Caurumu izveidošana un aizdarināšana ēkas konstrukcijās gaisa vadu D=280 montāžai | kpl | 1
1.7.52. | 17-līgumc. | Caurumu izveidošana un aizdarināšana ēkas konstrukcijās gaisa vadu D=220 montāžai | kpl | 1
1.7.53. | 17-līgumc. | Caurumu izveidošana un aizdarināšana ēkas konstrukcijās gaisa vadu D=120 montāžai | kpl | 4
1.8. |  | Sistēma N4
1.8.1. | 17-līgumc. | Āra gaisa izmešanas ventilācijas sieta ar montāžas rāmi D=315 (Amalva vai analogs) iebūve | gb | 1
1.8.2. | 17-līgumc. | Gaisa plūsmas regulēšanas vārsta AGRJ-R-100 (Amalva vai analogs) iebūve | gb | 1
1.8.3. | 17-līgumc. | Gaisa plūsmas regulēšanas vārsta AGRJ-R-125 (Amalva vai analogs) iebūve | gb | 1
1.8.4. | 17-līgumc. | Gaisa plūsmas regulēšanas tampona INNO-100-RP (Amalva vai analogs) iebūve | gb | 4
1.8.5. | 17-līgumc | Trokšņu slāpētāja ar vidus dalījumu AVGS-250-100-900 iebūve | kpl | 2
1.8.6. | 17-līgumc. | Dekoratīvās nosūces restes komplektā ar montāžas rāmi un gaisa regulēšanas vārstu AGC-300X100+IF+OD (HALTON vai analogs) iebūve | kpl | 4
1.8.7. | 17-līgumc. | Gaisa nosūces ventiļa ar montāžas gredzenu DVS--100 (Amalva vai ekvivalents) iebūve | kpl | 4
1.8.8. | 17-līgumc. | Cinkotā skārda gaisa vadu Spiro D100 iebūve | m | 7.3
1.8.9. | 17-līgumc. | Cinkotā skārda gaisa vadu Spiro D125 iebūve | m | 5
1.8.10. | 17-līgumc. | Cinkotā skārda gaisa vadu Spiro D160 iebūve | m | 3
1.8.11. | 17-līgumc. | Cinkotā skārda gaisa vadu Spiro D200 iebūve | m | 3.3
1.8.12. | 17-līgumc. | Cinkotā skārda gaisa vadu Spiro D250 iebūve | m | 11.2
1.8.13. | 17-līgumc. | Cinkotā skārda gaisa vadu Spiro D315 iebūve | m | 3.5
1.8.14. | 17-līgumc. | Taisnstūra gaisa vadu ar atloku savienojumiem un blīvgūmijām 300x100 iebūve | m | 0.5
1.8.15. | 17-līgumc. | Cinkotā skārda gaisa vadu veidgabalu un fasondaļu iebūve | gb | 28
1.8.16. |  | Gaisa vada d=100mm līkums 90gr ar blīgūmijām | gb | 4
1.8.17. |  | Gaisa vada d=125mm līkums 90gr ar blīgūmijām | gb | 3
1.8.18. |  | Gaisa vada d=250mm līkums 90gr ar blīgūmijām | gb | 4
1.8.19. |  | Gaisa vada d=315mm līkums 90gr ar blīgūmijām | gb | 1
1.8.20. |  | Gaisa vada pāreja 100/125 ar blīvgredzeniem | gb | 2
1.8.21. |  | Gaisa vada pāreja 160/200 ar blīvgredzeniem | gb | 1
1.8.22. |  | Gaisa vada pāreja 200/250 ar blīvgredzeniem | gb | 1
1.8.23. |  | Gaisa vada pāreja 250/315 ar blīvgredzeniem | gb | 1
1.8.24. |  | Sānu pievienojums 100/100 ar blīvgūmiju | gb | 1
1.8.25. |  | Sānu pievienojums 100/125 ar blīvgūmiju | gb | 1
1.8.26. |  | Sānu pievienojums 125/315 ar blīvgūmiju | gb | 1
1.8.27. |  | Sānu pievienojums 125/250 ar blīvgūmiju | gb | 1
1.8.28. |  | Sānu pievienojums ar atloku apaļam gaisa vadam 300x100/160 | gb | 1
1.8.29. |  | Sānu pievienojums ar atloku apaļam gaisa vadam 300x100/200 | gb | 1
1.8.30. |  | Sānu pievienojums ar atloku apaļam gaisa vadam 300x100/250 | gb | 2
1.8.31. |  | Gala noslēgs D=160mm ar blīvgredzenu | gb | 1
1.8.32. |  | Savienojuma gredzens ar blīvgumijām D=200mm | gb | 1
1.8.33. |  | Savienojuma gredzens ar blīvgumijām D=250mm | gb | 1
1.8.34. |  | Gaisa vadu tīrīšanas lūkas KR-250 iebūve | gb | 4
1.8.35. |  | Gaisa vadu tīrīšanas lūkas KR-200 iebūve | gb | 1
1.8.36. |  | Gaisa vadu tīrīšanas lūkas KR-125 iebūve | gb | 2
1.8.37. |  | Gaisa vadu tīrīšanas lūkas KR-100 iebūve | gb | 2
1.8.38. | 17-līgumc. | Gaisa vadu izolācija ar puscietu akmens vati 100mm biez., pārklātu ar alumīnija folliju (Paroc MAT35ALC vai analogs) | m2 | 10.3
1.8.39. | 17-līgumc. | Alumīnija armēta līmlenta izolācijas savienošanai | kpl | 1
1.8.40. | 17-līgumc. | Izolācijas stiklašķiedras savilces ar fiksatoriem | kpl | 1
1.8.41. | 17-līgumc. | Montāžas palģmateriāli | kpl | 1
1.8.42. | 17-līgumc. | Gaisa vadu stiprinājumi, kronšteini, blīvgūmijas | kpl | 1
1.8.43. | 17-līgumc. | Gaisa vadu izolācijas aizsargapvalka izveide no cinkotā skārda b=0,7mm | m2 | 10.3
1.8.44. | 17-līgumc. | Caurumu izveidošana un aizdarināšana ēkas konstrukcijās gaisa vadu D=280mm montāžai | vieta | 3
1.8.45. | 17-līgumc. | Caurumu izveidošana un aizdarināšana ēkas konstrukcijās gaisa vadu D=220mm montāžai | vieta | 1
1.8.46. | 17-līgumc. | Caurumu izveidošana un aizdarināšana ēkas konstrukcijās gaisa vadu D=140mm montāžai | vieta | 2
1.8.47. | 17-līgumc. | Caurumu izveidošana un aizdarināšana ēkas konstrukcijās gaisa vadu D=120mm montāžai | vieta | 3
1.9. |  | Sistēma PN5
1.9.1. | 17-līgumc | Ventilatora skaņu izolējošā kārbā L=1110m3/h; P=150Pa; N =0,373kW; n=1400 apgr.min. montāža | kpl | 1
1.9.2. |  | Elektrokalorifera Q=12kW ar iebūvētu automatiskās vadības bloku un pārkaršanas mehanismu montāža | gb | 1
1.9.3. | 17-līgumc. | Kanāla termosensora TG-K montāža | kpl | 1
1.9.4. | 17-līgumc. | Spiediena sensora DTV200 montāža | kpl | 1
1.9.5. | 17-līgumc. | Ūdens kalorifera Q=7,0kW DH-315 montāža | kpl | 1
1.9.6. |  | Lokanais savienojums JLA-315 | gb | 2
1.9.7. |  | Filtru kasete FKAK-315 | gb | 1
1.9.8. |  | Kabatu filtrs F5 490x490x360 | gb | 1
1.9.9. |  | Automatiskās vadības sistēmas elektrostacija | kpl | 1
1.9.10. | 17-līgumc. | Āra gaisa ieņemšanas restes D=315 ar sietu un montāžas rāmi iebūve | kpl | 1
1.9.11. | 17-līgumc. | Gaisa plūsmas regulēšanas vārsta ar elektromotora izpildmehanismu AGRJ-M-125 (Amalva vai analogs) iebūve | gb | 1
1.9.12. | 17-līgumc. | Gaisa plūsmas regulēšanas vārsta AGRJ-R-100 (Amalva vai analogs) iebūve | gb | 1
1.9.13. | 17-līgumc | Trokšņu slāpētāja ar vidus dalījumu AVGS-315-100-1200 iebūve | kpl | 1
1.9.14. | 17-līgumc. | Dekoratīvās dubultregulējamās pieplūdes restes komplektā ar montāžas rāmi gaisa regulēšanas vārstu WTS-400x100+IF+OD (HALTON vai analogs) iebūve | kpl | 4
1.9.15. | 17-līgumc. | Gaisa pieplūdes ventiļa ar montāžas gredzenu DVS-P-100 (Amalva vai ekvivalents) iebūve | kpl | 1
1.9.16. | 17-līgumc. | Cinkotā skārda gaisa vadu Spiro D100 iebūve | m | 4
1.9.17. | 17-līgumc. | Cinkotā skārda gaisa vadu Spiro D315 iebūve | m | 6.3
1.9.18. | 17-līgumc. | Cinkotā skārda gaisa vadu ar atloku savienojumam ar blīvgūmiju 400X100 iebūve | m | 0.4
1.9.19. | 17-līgumc. | Cinkotā skārda gaisa vadu veidgabalu un fasondaļu iebūve | gb | 11
1.9.20. |  | Gaisa vada d=100mm līkums 90gr ar blīgūmijām | gb | 1
1.9.21. |  | Gaisa vada d=315mm līkums 90gr ar blīgūmijām | gb | 1
1.9.22. |  | Gaisa vada pāreja 315/400x400 ar blīvgredzeniem un atloku savienojumiem | gb | 1
1.9.23. |  | Sānu pievienojums 100/315 ar blīvgūmiju | gb | 1
1.9.24. |  | Sānu pievienojums ar atloku apaļam gaisa vadam 400x100/315 | gb | 4
1.9.25. |  | Gala noslēgs D=315mm ar blīvgredzenu | gb | 1
1.9.26. |  | Savienojuma gredzens ar blīvgumijām D=100mm | gb | 1
1.9.27. |  | Savienojuma gredzens ar blīvgumijām D=315mm | gb | 1
1.9.28. |  | Gaisa vadu tīrīšanas lūkas KR-315 iebūve | gb | 1
1.9.29. | 17-līgumc. | Gaisa vadu izolācija ar puscietu akmens vati 100mm biez., pārklātu ar alumīnija folliju (Paroc MAT35ALC vai analogs) | m2 | 3.7
1.9.30. | 17-līgumc. | Alumīnija armēta līmlenta izolācijas savienošanai | kpl | 1
1.9.31. | 17-līgumc. | Izolācijas stiklašķiedras savilces ar fiksatoriem | kpl | 1
1.9.32. | 17-līgumc. | Montāžas palģmateriāli | kpl | 1
1.9.33. | 17-līgumc. | Gaisa vadu stiprinājumi, kronšteini, blīvgūmijas | kpl | 1
1.9.34. | 17-līgumc. | Caurumu izveidošana ar dimanta urbšanu un aizdarināšana ēkas konstrukcijās gaisa vadu D=350 montāžai | vieta | 2
1.9.35. | 17-līgumc. | Caurumu izveidošana ar dimanta urbšanu un aizdarināšana ēkas konstrukcijās gaisa vadu 420x420 montāžai | vieta | 1
1.9.36. | 17-līgumc. | Caurumu izveidošana ar dimanta urbšanu un aizdarināšana ēkas konstrukcijās gaisa vadu D=120 montāžai | vieta | 2
1.10. |  | Sistēma N5
1.10.1. | 17-līgumc | Jumta ventilatora L=1230m3/h; P=240Pa; N =0,255kW; n=2480 apgr.min. montāža | kpl | 1
1.10.2. | 17-līgumc. | Vienvirziena vārsta CAR-315 iebūve | kpl | 1
1.10.3. | 17-līgumc. | Elektroniskā ātruma regulatora REB iebūve | kpl | 1
1.10.4. |  | Nosūces ventilatora un ātruma regulatora sistēmas elektrostacija | kpl | 1
1.10.5. | 17-līgumc. | Ūdens kalorifera Q=7,0kW DH-315 montāža | kpl | 1
1.10.6. |  | Filtru kasete FKAK-315 | gb | 1
1.10.7. |  | Kabatu filtrs F5 490x490x360 | gb | 1
1.10.8. | 22.221 | Uguns aizsardzības vārsta ar EI60 FDI 315 iebūve | gb | 1
1.10.9. | 17-līgumc. | Gaisa plūsmas regulēšanas vārsta AGRJ-R-100 (Amalva vai analogs) iebūve | gb | 1
1.10.10. | 17-līgumc. | Gaisa plūsmas regulēšanas tampona INNO-100-RP (Amalva vai analogs) iebūve | gb | 2
1.10.11. | 17-līgumc | Trokšņu slāpētāja ar vidus dalījumu AVGS-315-100-900 iebūve | kpl | 1
1.10.12. | 17-līgumc. | Dekoratīvās nosūces restes komplektā ar gaisa regulēšanas vārstu un montāžas rāmi AGC-300x150x150+IF+OD (HALTON vai analogs) iebūve | kpl | 4
1.10.13. | 17-līgumc. | Gaisa nosūces ventiļa ar montāžas gredzenu DVS-100 (Amalva vai ekvivalents) iebūve | kpl | 2
1.10.14. | 17-līgumc. | Cinkotā skārda gaisa vadu Spiro D100 iebūve | m | 4.7
1.10.15. | 17-līgumc. | Cinkotā skārda gaisa vadu Spiro D200 iebūve | m | 1.5
1.10.16. | 17-līgumc. | Cinkotā skārda gaisa vadu Spiro D250 iebūve | m | 1.5
1.10.17. | 17-līgumc. | Cinkotā skārda gaisa vadu Spiro D315 iebūve | m | 9.2
1.10.18. | 17-līgumc. | Cinkotā skārda gaisa vadu ar atloku savienojumam ar blīvgūmiju 300X150 iebūve | m | 0.4
1.10.19. | 17-līgumc. | Cinkotā skārda gaisa vadu veidgabalu un fasondaļu iebūve | gb | 15
1.10.20. |  | Gaisa vada d=315mm līkums 90gr ar blīgūmijām | gb | 1
1.10.21. |  | Gaisa vada d=315mm līkums 30gr ar blīgūmijām | gb | 2
1.10.22. |  | Gaisa vada pāreja 200/250 ar blīvgredzeniem vienā galā | gb | 1
1.10.23. |  | Gaisa vada pāreja 250/315 ar blīvgredzeniem vienā galā | gb | 1
1.10.24. |  | Sānu pievienojums 100/315 ar blīvgūmiju | gb | 1
1.10.25. |  | Sānu pievienojums 315/315 ar blīvgūmiju | gb | 1
1.10.26. |  | Sānu pievienojums ar atloku apaļam gaisa vadam 300x150/200 | gb | 1
1.10.27. |  | Sānu pievienojums ar atloku apaļam gaisa vadam 300x150/250 | gb | 1
1.10.28. |  | Sānu pievienojums ar atloku apaļam gaisa vadam 300x150/315 | gb | 2
1.10.29. |  | Gala noslēgs D=315mm ar blīvgredzenu | gb | 1
1.10.30. |  | Gala noslēgs D=200mm ar blīvgredzenu | gb | 1
1.10.31. |  | Savienojuma gredzens ar blīvgumijām D=100mm | gb | 1
1.10.32. |  | Savienojuma gredzens ar blīvgumijām D=315mm | gb | 1
1.10.33. |  | Gaisa vadu tīrīšanas lūkas KR-315 iebūve | gb | 3
1.10.34. | 17-līgumc. | Gaisa vadu izolācija ar puscietu akmens vati 100mm biez., pārklātu ar alumīnija folliju (Paroc MAT35ALC vai analogs) | m2 | 7.4
1.10.35. | 17-līgumc. | Alumīnija armēta līmlenta izolācijas savienošanai | kpl | 1
1.10.36. | 17-līgumc. | Izolācijas stiklašķiedras savilces ar fiksatoriem | kpl | 1
1.10.37. | 17-līgumc. | Montāžas palģmateriāli | kpl | 1
1.10.38. | 17-līgumc. | Gaisa vadu stiprinājumi, kronšteini, blīvgūmijas | kpl | 1
1.10.39. | 17-līgumc. | Caurumu izveidošana ar dimanta urbšanu un aizdarināšana ēkas konstrukcijās gaisa vadu D=350 montāžai | vieta | 4
1.10.40. | 17-līgumc. | Caurumu izveidošana ar dimanta urbšanu un aizdarināšana ēkas konstrukcijās gaisa vadu D=120 montāžai | vieta | 3
1.11. |  | Sistēma N6
1.11.1. | 17-līgumc | Kanāla ventilatora L=200m3/h; P=85Pa; N =0,056kW; n=2210 apgr.min. montāža | kpl | 1
1.11.2. | 17-līgumc. | Elektroniskā ātruma regulatora REB iebūve | kpl | 1
1.11.3. |  | Nosūces ventilatora un ātruma regulatora sistēmas elektrostacija | kpl | 1
1.11.4. | 17-līgumc | Gaisa vada jumtiņa AHIP-125 montāža | gb | 1
1.11.5. | 17-līgumc | Trokšņu slāpētāja ar vidus dalījumu AGS-125-50-900 iebūve | kpl | 1
1.11.6. | 22.221 | Uguns aizsardzības vārsta ar EI60 FDI 125 iebūve | gb | 1
1.11.7. | 17-līgumc. | Gaisa nosūces ventiļa ar montāžas gredzenu DVS-100 (Amalva vai ekvivalents) iebūve | kpl | 4
1.11.8. | 17-līgumc. | Cinkotā skārda gaisa vadu Spiro D100 iebūve | m | 2.4
1.11.9. | 17-līgumc. | Cinkotā skārda gaisa vadu Spiro D125 iebūve | m | 9.4
1.11.10. | 17-līgumc. | Cinkotā skārda gaisa vadu veidgabalu un fasondaļu iebūve | gb | 9
1.11.11. |  | Gaisa vada d=100mm līkums 90gr ar blīgūmijām | gb | 1
1.11.12. |  | Gaisa vada d=125mm līkums 90gr ar blīgūmijām | gb | 3
1.11.13. |  | Gaisa vada pāreja 100/125 ar blīvgredzeniem vienā galā | gb | 1
1.11.14. |  | Sānu pievienojums 100/100 ar blīvgūmiju | gb | 1
1.11.15. |  | Sānu pievienojums 100/125 ar blīvgūmiju | gb | 2
1.11.16. |  | Savienojuma gredzens ar blīvgumijām D=125mm | gb | 1
1.11.17. |  | Gaisa vadu tīrīšanas lūkas KR-125 iebūve | gb | 3
1.11.18. | 17-līgumc. | Gaisa vadu izolācija ar puscietu akmens vati 100mm biez., pārklātu ar alumīnija folliju (Paroc MAT35ALC vai analogs) | m2 | 3.3
1.11.19. | 17-līgumc. | Alumīnija armēta līmlenta izolācijas savienošanai | kpl | 1
1.11.20. | 17-līgumc. | Izolācijas stiklašķiedras savilces ar fiksatoriem | kpl | 1
1.11.21. | 17-līgumc. | Montāžas palģmateriāli | kpl | 1
1.11.22. | 17-līgumc. | Gaisa vadu stiprinājumi, kronšteini, blīvgūmijas | kpl | 1
1.11.23. | 17-līgumc. | Caurumu izveidošana ar dimanta urbšanu un aizdarināšana ēkas konstrukcijās gaisa vadu D=140 montāžai | vieta | 4
1.12. |  | Sistēma N7
1.12.1. | 17-līgumc | Sadzīves tipa ventilatora L=50m3/h; P=25Pa; N =0,013kW; n=2500 apgr.min. montāža | kpl | 1
1.12.2. |  | Ventilatora elektrostacija | kpl | 1
1.12.3. | 17-līgumc | Gaisa vada jumtiņa AHIP-100 montāža | gb | 1
1.12.4. | 22.221 | Uguns aizsardzības vārsta ar EI60 FDI 100 iebūve | gb | 1
1.12.5. | 17-līgumc. | Cinkotā skārda gaisa vadu Spiro D100 iebūve | m | 10.2
1.12.6. | 17-līgumc. | Cinkotā skārda gaisa vadu veidgabalu un fasondaļu iebūve | gb | 6
1.12.7. |  | Gaisa vada d=100mm līkums 90gr ar blīgūmijām | gb | 2
1.12.8. |  | Savienojuma gredzens ar blīvgumijām D=100mm | gb | 2
1.12.9. |  | Gaisa vadu tīrīšanas lūkas KR-100 iebūve | gb | 2
1.12.10. | 17-līgumc. | Gaisa vadu izolācija ar puscietu akmens vati 100mm biez., pārklātu ar alumīnija folliju (Paroc MAT35ALC vai analogs) | m2 | 2.9
1.12.11. | 17-līgumc. | Alumīnija armēta līmlenta izolācijas savienošanai | kpl | 1
1.12.12. | 17-līgumc. | Izolācijas stiklašķiedras savilces ar fiksatoriem | kpl | 1
1.12.13. | 17-līgumc. | Montāžas palģmateriāli | kpl | 1
1.12.14. | 17-līgumc. | Gaisa vadu stiprinājumi, kronšteini, blīvgūmijas | kpl | 1
1.12.15. | 17-līgumc. | Caurumu izveidošana ar dimanta urbšanu un aizdarināšana ēkas konstrukcijās gaisa vadu D=140 montāžai | vieta | 4
1.13. |  | Sistēma N8
1.13.1. | 17-līgumc | Kanāla ventilatora L=150m3/h; P=90Pa; N =0,056kW; n=2210 apgr.min. montāža | kpl | 1
1.13.2. | 17-līgumc. | Elektroniskā ātruma regulatora REB iebūve | kpl | 1
1.13.3. |  | Ventilatora un ātruma regulatora sistēmas elektrostacija | kpl | 1
1.13.4. | 17-līgumc | Gaisa vada jumtiņa AHIP-125 montāža | gb | 1
1.13.5. | 17-līgumc | Trokšņu slāpētāja AGS-125-50-900 iebūve | kpl | 1
1.13.6. | 17-līgumc. | Gaisa nosūces ventiļa ar montāžas gredzenu DVS-100 (Amalva vai ekvivalents) iebūve | kpl | 3
1.13.7. | 17-līgumc. | Cinkotā skārda gaisa vadu Spiro D100 iebūve | m | 2.6
1.13.8. | 17-līgumc. | Cinkotā skārda gaisa vadu Spiro D125 iebūve | m | 3.3
1.13.9. | 17-līgumc. | Cinkotā skārda gaisa vadu veidgabalu un fasondaļu iebūve | gb | 5
1.13.10. |  | Gaisa vada d=100mm līkums 90gr ar blīgūmijām | gb | 1
1.13.11. |  | Gaisa vada d=125mm līkums 90gr ar blīgūmijām | gb | 1
1.13.12. |  | Gaisa vada pāreja 100/125 ar blīvgredzeniem vienā galā | gb | 1
1.13.13. |  | Sānu pievienojums 100/100 ar blīvgūmiju | gb | 1
1.13.14. |  | Sānu pievienojums 100/125 ar blīvgūmiju | gb | 1
1.13.15. |  | Gaisa vadu tīrīšanas lūkas KR-125 iebūve | gb | 1
1.13.16. | 17-līgumc. | Gaisa vadu izolācija ar puscietu akmens vati 100mm biez., pārklātu ar alumīnija folliju (Paroc MAT35ALC vai analogs) | m2 | 3.3
1.13.17. | 17-līgumc. | Alumīnija armēta līmlenta izolācijas savienošanai | kpl | 1
1.13.18. | 17-līgumc. | Izolācijas stiklašķiedras savilces ar fiksatoriem | kpl | 1
1.13.19. | 17-līgumc. | Montāžas palģmateriāli | kpl | 1
1.13.20. | 17-līgumc. | Gaisa vadu stiprinājumi, kronšteini, blīvgūmijas | kpl | 1
1.13.21. | 17-līgumc. | Caurumu izveidošana ar dimanta urbšanu un aizdarināšana ēkas konstrukcijās gaisa vadu D=140 montāžai | vieta | 2
1.13.22. | 17-līgumc. | Caurumu izveidošana ar dimanta urbšanu un aizdarināšana ēkas konstrukcijās gaisa vadu D=120 montāžai | vieta | 1
1.14. |  | Sistēma N9
1.14.1. | 17-līgumc | Sadzīves tipa ventilatora L=50m3/h; P=25Pa; N =0,013kW; n=2500 apgr.min. montāža | kpl | 1
1.14.2. |  | Ventilatora elektrostacija | kpl | 1
1.14.3. | 17-līgumc | Gaisa vada jumtiņa AHIP-100 montāža | gb | 1
1.14.4. | 22.221 | Uguns aizsardzības vārsta ar EI60 FDI 100 iebūve | gb | 1
1.14.5. | 17-līgumc. | Cinkotā skārda gaisa vadu Spiro D100 iebūve | m | 8.7
1.14.6. | 17-līgumc. | Cinkotā skārda gaisa vadu veidgabalu un fasondaļu iebūve | gb | 5
1.14.7. |  | Gaisa vada d=100mm līkums 90gr ar blīgūmijām | gb | 4
1.14.8. |  | Savienojuma gredzens ar blīvgumijām D=100mm | gb | 1
1.14.9. |  | Gaisa vadu tīrīšanas lūkas KR-100 iebūve | gb | 2
1.14.10. | 17-līgumc. | Gaisa vadu izolācija ar puscietu akmens vati 100mm biez., pārklātu ar alumīnija folliju (Paroc MAT35ALC vai analogs) | m2 | 2.9
1.14.11. | 17-līgumc. | Alumīnija armēta līmlenta izolācijas savienošanai | kpl | 1
1.14.12. | 17-līgumc. | Izolācijas stiklašķiedras savilces ar fiksatoriem | kpl | 1
1.14.13. | 17-līgumc. | Montāžas palģmateriāli | kpl | 1
1.14.14. | 17-līgumc. | Gaisa vadu stiprinājumi, kronšteini, blīvgūmijas | kpl | 1
1.14.15. | 17-līgumc. | Caurumu izveidošana ar dimanta urbšanu un aizdarināšana ēkas konstrukcijās gaisa vadu D=120 montāžai | vieta | 4
1.15. |  | Sistēma N10
1.15.1. | 17-līgumc | Kanāla ventilatora L=200m3/h; P=85Pa; N =0,056kW; n=2210 apgr.min. montāža | kpl | 1
1.15.2. | 17-līgumc. | Elektroniskā ātruma regulatora REB iebūve | kpl | 1
1.15.3. |  | Ventilatora un ātruma regulatora sistēmas elektrostacija | kpl | 1
1.15.4. | 17-līgumc | Gaisa vada jumtiņa AHIP-125 montāža | gb | 1
1.15.5. | 17-līgumc | Trokšņu slāpētāja AGS-125-50-900 iebūve | kpl | 1
1.15.6. | 17-līgumc. | Gaisa nosūces ventiļa ar montāžas gredzenu DVS-100 (Amalva vai ekvivalents) iebūve | kpl | 4
1.15.7. | 22.221 | Uguns aizsardzības vārsta ar EI60 FDI 125 iebūve | gb | 1
1.15.8. | 17-līgumc. | Cinkotā skārda gaisa vadu Spiro D100 iebūve | m | 2.4
1.15.9. | 17-līgumc. | Cinkotā skārda gaisa vadu Spiro D125 iebūve | m | 9.4
1.15.10. | 17-līgumc. | Cinkotā skārda gaisa vadu veidgabalu un fasondaļu iebūve | gb | 9
1.15.11. |  | Gaisa vada d=100mm līkums 90gr ar blīgūmijām | gb | 1
1.15.12. |  | Gaisa vada d=125mm līkums 90gr ar blīgūmijām | gb | 3
1.15.13. |  | Gaisa vada pāreja 100/125 ar blīvgredzeniem vienā galā | gb | 1
1.15.14. |  | Sānu pievienojums 100/100 ar blīvgūmiju | gb | 1
1.15.15. |  | Sānu pievienojums 100/125 ar blīvgūmiju | gb | 2
1.15.16. |  | Savienojuma gredzens ar blīvgumijām D=125mm | gb | 1
1.15.17. |  | Gaisa vadu tīrīšanas lūkas KR-125 iebūve | gb | 3
1.15.18. | 17-līgumc. | Gaisa vadu izolācija ar puscietu akmens vati 100mm biez., pārklātu ar alumīnija folliju (Paroc MAT35ALC vai analogs) | m2 | 3.3
1.15.19. | 17-līgumc. | Alumīnija armēta līmlenta izolācijas savienošanai | kpl | 1
1.15.20. | 17-līgumc. | Izolācijas stiklašķiedras savilces ar fiksatoriem | kpl | 1
1.15.21. | 17-līgumc. | Montāžas palģmateriāli | kpl | 1
1.15.22. | 17-līgumc. | Gaisa vadu stiprinājumi, kronšteini, blīvgūmijas | kpl | 1
1.15.23. | 17-līgumc. | Caurumu izveidošana ar dimanta urbšanu un aizdarināšana ēkas konstrukcijās gaisa vadu D=140 montāžai | vieta | 4
1.16. |  | Sistēma N11
1.16.1. | 17-līgumc | Kanāla ventilatora L=150m3/h; P=90Pa; N =0,056kW; n=2210 apgr.min. montāža | kpl | 1
1.16.2. | 17-līgumc. | Elektroniskā ātruma regulatora REB iebūve | kpl | 1
1.16.3. |  | Ventilatora un ātruma regulatora sistēmas elektrostacija | kpl | 1
1.16.4. | 17-līgumc | Gaisa vada jumtiņa AHIP-125 montāža | gb | 1
1.16.5. | 17-līgumc | Trokšņu slāpētāja AGS-125-50-900 iebūve | kpl | 1
1.16.6. | 17-līgumc. | Gaisa nosūces ventiļa ar montāžas gredzenu DVS-100 (Amalva vai ekvivalents) iebūve | kpl | 3
1.16.7. | 17-līgumc. | Cinkotā skārda gaisa vadu Spiro D100 iebūve | m | 2.6
1.16.8. | 17-līgumc. | Cinkotā skārda gaisa vadu Spiro D125 iebūve | m | 3
1.16.9. | 17-līgumc. | Cinkotā skārda gaisa vadu veidgabalu un fasondaļu iebūve | gb | 7
1.16.10. |  | Gaisa vada d=100mm līkums 90gr ar blīgūmijām | gb | 1
1.16.11. |  | Gaisa vada d=125mm līkums 90gr ar blīgūmijām | gb | 3
1.16.12. |  | Gaisa vada pāreja 100/125 ar blīvgredzeniem vienā galā | gb | 1
1.16.13. |  | Sānu pievienojums 100/100 ar blīvgūmiju | gb | 1
1.16.14. |  | Sānu pievienojums 100/125 ar blīvgūmiju | gb | 1
1.16.15. |  | Gaisa vadu tīrīšanas lūkas KR-125 iebūve | gb | 1
1.16.16. | 17-līgumc. | Gaisa vadu izolācija ar puscietu akmens vati 100mm biez., pārklātu ar alumīnija folliju (Paroc MAT35ALC vai analogs) | m2 | 3.3
1.16.17. | 17-līgumc. | Alumīnija armēta līmlenta izolācijas savienošanai | kpl | 1
1.16.18. | 17-līgumc. | Izolācijas stiklašķiedras savilces ar fiksatoriem | kpl | 1
1.16.19. | 17-līgumc. | Montāžas palģmateriāli | kpl | 1
1.16.20. | 17-līgumc. | Gaisa vadu stiprinājumi, kronšteini, blīvgūmijas | kpl | 1
1.16.21. | 17-līgumc. | Caurumu izveidošana ar dimanta urbšanu un aizdarināšana ēkas konstrukcijās gaisa vadu D=140 montāžai | vieta | 2
1.16.22. | 17-līgumc. | Caurumu izveidošana ar dimanta urbšanu un aizdarināšana ēkas konstrukcijās gaisa vadu D=120 montāžai | vieta | 1
1.17. |  | Sistēma DN1
1.17.1. | 17-līgumc. | Gaisa nosūces ventiļa ar montāžas gredzenu DVS-160 (Amalva vai ekvivalents) iebūve | kpl | 1
1.17.2. | 22.221 | Uguns aizsardzības vārsta ar EI60 FDI 160 iebūve | gb | 1
1.17.3. | 17-līgumc | Gaisa vada jumtiņa AHIP-160 montāža | gb | 1
1.17.4. | 17-līgumc. | Cinkotā skārda gaisa vadu Spiro D160 iebūve | m | 11.8
1.17.5. | 17-līgumc. | Cinkotā skārda gaisa vadu veidgabalu un fasondaļu iebūve | gb | 5
1.17.6. |  | Gaisa vada d=160mm līkums 90gr ar blīgūmijām | gb | 3
1.17.7. |  | Savienojuma gredzens ar blīvgumijām D=160mm | gb | 2
1.17.8. |  | Gaisa vadu tīrīšanas lūkas KR-160 iebūve | gb | 1
1.17.9. | 17-līgumc. | Gaisa vadu izolācija ar puscietu akmens vati 100mm biez., pārklātu ar alumīnija folliju (Paroc MAT35ALC vai analogs) | m2 | 2.1
1.17.10. | 17-līgumc. | Alumīnija armēta līmlenta izolācijas savienošanai | kpl | 1
1.17.11. | 17-līgumc. | Izolācijas stiklašķiedras savilces ar fiksatoriem | kpl | 1
1.17.12. | 17-līgumc. | Montāžas palģmateriāli | kpl | 1
1.17.13. | 17-līgumc. | Gaisa vadu stiprinājumi, kronšteini, blīvgūmijas | kpl | 1
1.17.14. | 17-līgumc. | Caurumu izveidošana ar dimanta urbšanu un aizdarināšana ēkas konstrukcijās gaisa vadu D=180 montāžai | vieta | 2
1.18. |  | Sistēma DP1
1.18.1. | 17-līgumc. | Āra gaisa ieņemšanas restes ar sietu un montāžas rāmi USS 400x200 iebūve | kpl | 1
1.18.2. | 17-līgumc. | Cinkotā skārda,taisnstūrveida gaisa vadu ar atlokiem savienojumam ar blīvgūmijām 400x200 iebūve | m | 0.5
1.18.3. | 17-līgumc. | Caurumu izveidošana ar dimanta urbšanu un aizdarināšana ēkas konstrukcijās gaisa vadu 420x220 montāžai | vieta | 1
1.19. |  | Kabineta tipa gaisa rekuperatori
1.19.1. | 17-līgumc. | TwinFresh kabineta tipa gaisa rekuperācijas iekārta ar iebūvētu reversu ventilatoru TwinFresh SA-60 (VENTS ) iebūve | gb | 9
1.19.2. | 17-līgumc. | Automatiskās vadības bloka un p;arvietojamās vadības pults TwinFresh kabineta tipa gaisa rekuperācijas iekārtām ar iebūvētu reversu ventilatoru ar pārmaiņas sapārotu darbību 2 iekārtām vienā telpā (viena uz 2 aeratoriem TwinFresh SA-60 (VENTS vai analogs ) iebūve | gb | 8
1.19.3. | 17-līgumc. | Caurumu izveidošana un aizdarināšana ēkas konstrukcijās gaisa vadu ar izmēru 150x150 montāžai | vieta | 9
Kopā
Sastādīja________________________
(paraksts)
Saskaņota _______ gada _____ ____________________