## Tāme
Pasūtītājs |  | Dricānu pagasta pārvalde, reģ.Nr. 90000048538
BŪVDARBU APJOMI
Teritorijas labiekārtošana Dricānos
Būves nosaukums |  | Teritorijas labiekārtošana Dricānos, Dricānu pag., Rēzeknes novadā
Objekta nosaukums |  | Teritorijas labiekārtošana Dricānos
Objekta adrese |  | Dricāni, Dricānu pag., Rēzeknes nov.
sastādīta: 16.3.2015
Nr.p.k | Kods | Darba nosaukums | Mērv. | Daudz. | Vienības izmaksas | [5 empty] | Kopā uz visu apjomu
[5 empty] | laika norma (c/h) | darba samaksas likme (€/h) | darba alga (€) | mate- riāli (€) | mehā- nismi (€) | kopā (€) | darb- ietilpība (c/h) | darba alga (€) | mate- riāli (€) | mehā- nismi (€) | summa (€)
1 | 2 | 3 | 4 | 5 | 6 | 7 | 8 | 9 | 10 | 11 | 12 | 13 | 14 | 15 | 16
1. |  | Gājēju ietve
1.1. | 03-līgumc. | Gultnes veidošana ietves bruģakmeņu segumam | 100m3 | 0.5
|  | Darba algas | h | 10
|  | Mehanizācija | m3 | 50
1.2. | 31-līgumc | Smilts drenējošā slāņa ierīkošana ietvei 150mm biez | m2 | 160
|  | Darba algas | h | 16
|  | Smilts bliet. koef.k=1,26 | m3 | 30.24
1.3. | 03-līgumc. | Blietēto šķembu fr.32-63 pamatne 100mm biez. ietvei | m2 | 160
|  | Darba algas | h | 16
|  | Šķembas k=1,26 | m3 | 20.16
1.4. | 31-līgumc. | Betona bruģakmeņu 60mm segums pa sīkšķembu pamatni 50mm biez | m2 | 160
|  | Sīkšķembas | m3 | 9.6
|  | Betona bruģakmens 60mm | m2 | 163.2
1.5. | 31-l;igumc. | Ietves betona apmaļu BR 100.20.8 uzstādīšana | m | 250
|  | Darba algas | h | 75
|  | Bortakmens BR 100.20.8 | m | 262.5
2. |  | Bruģēts laukums galda uzstādīšanai
2.1. | 03-līgumc. | Gultnes veidošana laukuma bruģakmeņu segumam | 100m3 | 0.15
|  | Darba algas | h | 1.5
|  | Mehanizācija | m3 | 15
2.2. | 31-līgumc | Smilts drenējošā slāņa ierīkošana laukumam 150mm biez | m2 | 36
|  | Darba algas | h | 3.6
|  | Smilts bliet. koef.k=1,26 | m3 | 6.8
2.3. | 03-līgumc. | Blietēto šķembu fr.32-63 pamatne 100mm biez. laukumam | m2 | 36
|  | Darba algas | h | 3.6
|  | Šķembas k=1,26 | m3 | 4.54
2.4. | 31-līgumc. | Betona bruģakmeņu 60mm segums pa sīkšķembu pamatni 50mm biez | m2 | 36
|  | Sīkšķembas | m3 | 2.16
|  | Betona bruģakmens 60mm | m2 | 36.72
2.5. | 31-l;igumc. | Laukuma betona apmaļu BR 100.20.8 uzstādīšana | m | 24
|  | Darba algas | h | 7.2
|  | Bortakmens BR 100.20.8 | m | 25.2
3. |  | Tualete
3.1. | 03-līgumc. | Bedres izrakšana | m3 | 4
3.2. |  | Betona groda d1000 montāža | gb | 2
|  | Betona grods d1000 | gb | 2
3.3. |  | Tualetes uzstādīšana | kpl | 1
|  | Darba algas | h | 6
|  | Tualete | kpl | 1
4. |  | Galds ar krēsliem un nojumi
4.1. | 05-līgumc. | Nojumes pamatu betonēšana ar betonu B15 | m3 | 4.2
|  | Darba algas | h | 16.8
|  | Betons B15 | m3 | 4.2
4.2. |  | Nojumes uzstādīšana | kpl | 1
|  | Darba algas |  | 10
|  | Nojume | kpl | 1
4.3. |  | Soliņu uzstādīšana | gb | 4
|  | Soliņš | gb | 4
4.4. |  | Galda uzstādīšana | gb | 1
|  | Darba algas | h | 2
|  | Galds | gb | 1
5. |  | Ģērbtuve
5.1. | 05-līgumc. | Ģērbtuves pamatu betonēšana ar betonu B15 | m3 | 4.2
|  | Darba algas | h | 16.8
|  | Betons B15 | m3 | 4.2
5.2. |  | Ģērbtuves uzstādīšana ar izm. 2,0x2,0m. Ģērbtuves konstrukcija -metāla karkass 80x80x5, koka latu apdare. Metāla un koka konstrukciju krāsošana. | kpl | 2
|  | Darba algas |  | 32
|  | Ģērbtuves konstrukcija | kpl | 2
6. |  | Atpūtas soliņi, atkritmu urna
6.1. | 31-līgumc | Atpūtas soliņu ar koka atzvēlni izbūve ar pamatnes iebetonēšanu | gb | 6
|  | Darba algas | h | 24
|  | Atpūtas soliņš | gb. | 6
|  | Betons B 7,5 | m3 | 0.9
|  | Šķembas | m3 | 0.3
6.2. | 31-līgumc | Atkritumu urnu uzstādīšana | gb | 3
|  | Atkritumu urna | gb. | 3
|  | Betons B 7,5 | m3 | 0.45
|  | Šķembas | m3 | 0.15
7. |  | Apgaismes stabu uzstādīšana
7.1. | 22- | Betona pamatnes 8,0m stabam P-1.3 montāža | gb | 3
|  | Darba algas | h | 6
|  | Betona pamatne P-1,3 | gb. | 3
7.2. | 22- | Ielas apgaismes ķermeņu karsti cinkotu stabu h=8,00m; konisku 8 PJ60 HS montāža | gb | 3
|  | Darba algas | h | 12
|  | Karsti cinkots apgaismošanas stabs h=8,00m 8PJ 60 HS | gb. | 3
7.3. | 22- | Ielas apgaismes armatūras gāzizlādess spuldzei 250W; Malaga SGS 104 montāža | kpl | 3
|  | Gāzilādes spuldze 250W; | gb. | 3
7.4. | 22- | Instalācijas kabeļa ar vara dzīslām PPJ 3X2,5 ar stiprinājumiem montāža apgaismes stabā | m | 33
|  | Darba algas | h | 16.5
|  | Kabelis PPJ 3X2,5 | m | 33
7.5. | 18-līgumc | Tranšejas rakšana un aizbēršana ar blietēšanu kabelim | m | 120
|  | Darba algas | h | 96
7.6. | 01-029 | Tranšejas gultnes sagatavošana ar smilts pievešanu 1kabelim | m | 120
|  | Darba algas | h | 12
|  | Smilts | m3 | 12
7.7. | 18-līgumc | Plastmasas gofrētās caurules d25mm ( vai analogās ) likšana tranšejā | m | 120
|  | Darba algas | h | 19.2
|  | Gofrētā plastmasas caurule d25 | m | 120
7.8. | 18-līgumc | Kabeļa montāža caurulē | m | 130
|  | Darba algas | h | 13
|  | Kabelis ar vara dzīslām NYY-J 3X2,5 | m | 136.5
8. |  | Zālāja atjaunošana
8.1. | 31-līgumc | Zālāja izveidošana ar 15cm biezas melnzemes kārtas sagatavošanu un zāles sēšanu | m2 | 500
|  | Darba algas | h | 75
|  | Melnzeme | m3 | 75
|  | Zāles sēkla | kg | 10
Kopā
Materiālu, būvgružu transporta izdevumi (3%)
Tiešās izmaksas kopā
Būvorganizācijas virsizdevumi (8%)
Peņņa (3%)
Darba devēja sociālais nodoklis (23,59%)
Kopsumma bez PVN
PVN (21%)
Pavisam kopā
Sastādīja________________________ |  |  | T.Šestakovska, būvpr. sert.20-2855
(paraksts)
Saskaņota _______ gada _____ ____________________