## BA
Pasūtītājs : Nautrēnu pagasta pārvalde
Pretendents:
Būvdarbu apjomi
Būves nosaukums: PII "Vālodzīte"
Objekta nosaukums : Izglītības iestāžu ēkas vienkāršota renovācija (energoefektivitātes paaugstināšana)
Objekta adrese : Rogovkas pagasts, Rēzeknes novads
Nr.p.k. | Darba nosaukums | Mervienība | Daudzums
1. | Būvlaukuma sagatavošanas darbi
1.1. | Pagaidu nožogojuma uzstādīšana un noma | m | 252
1.2. | Sastatņu montāža, demontāža | m2 | 1080
| sastatņu īre | m2 | 1080
1.3. | Tualetes uzstādīšana, noma | gab | 1
1. | Demontāžas darbi
1.1. | Esošā jumta seguma daļēja nojaukšana un attīrīšana | m2 | 70
1.2. | Esošo parapetu un dzegu skārda apdares nojaukšana | m2 | 134
1.3. | Esošo notekcaurtuļu d=100 mm demontāža | m | 30
1.4. | Esošo tekņu un stiprinājuma āķu demontāža | m | 20
1.5. | Nojumes šifera seguma demontaža | m2 | 245
1.6. | Nojumes latojuma un dēlu demontāža | m2 | 245
2. | Jumta siltināšana
| Jumta dzegas izveidošana skārda stiprināšanai | gb | 136
| zaģmateriāli 230x40x10000 | m3 | 1.3
| stiprinājuma leņkis 100x100x2 | gb | 560
| koka dēļi biez. 25mm | m2 | 71
| palīgmateriali | kom | 1
2.1. | Nojumes latojuma ierīkošana un gala sienu apšūšana ar zāģmateriāliem (biez.-25mm) | m2 | 245
| Nojumes Gala sienu krāsošana | m2 | 21
2.2. | Nojumes jumta seguma iesegšana | m2 | 245
| Profilēts Jumta skārds T-20 | m2 | 245
| Skārda elementi (sateknes, kores un tt) | m | 108
| palīgmateriāli | kom | 1
2.3. | Vēdināmās siltumizolācijas ierīkošana ar Paroc 250 mm (kopējais visu slāņu biezums) | m2 | 1100
| Paroc ROS 30 120 mm biezumā | m2 | 1150
| Paroc ROS 30g 100 mm biezumā | m2 | 1150
| Paroc ROB 80 20 mm biezumā cietās siltumizolācijas Virskārtas plātnes ierīkošana | m2 | 1100
| izolācijas stiprināšanas dībeļi | gab | 5500
2.4. | Bitumena ruļļmateriālu jumta segumu ieklāšana 2 kārtās, mezglu apstrādi veic ar gāzes degli, tajā skaitā parapetu apdare | m2 | 1100
| jumta apakšklājs Uniflex EMP | m2 | 1375
| jumta virsklājs UniflexEKP 5.0 | m2 | 1386
| gāze | m2 | 1100
| Piekļāvumu izveidošana pie esošiem virs jumta kieģeļu šahtam un izvadiem. (Izmantojot Bitumena ruļļmateriālu un skārdu) | gb | 15
| Jumta ventilācijas deflektoru montāža 100mm diam. | gb | 12
2.5. | Parapetuseguma, un dzegu apdare ar cinkotā skārda elementiem 0.5 mm biezumā | m2 | 134
2.6. | Rūpnieciski izgatavotu jumta ūdens tekņu d=125 mm montāža ar papildus un stiprinājuma elementiem | m | 180
2.7. | Rūpnieciski izgatavotu jumta ūdens notekcauruļu d=100 mm montāža ar papildus un stiprinājuma elementiem | m | 30
3. | Dažādi darbi
3.1. | Pacēlāja izīrēšana | m/st | 31
3.2. | Būvgrūžu savākšana, iekraušana autotransportā un aizvešana uz izgāztuvi | m3 | 5
3.3. | Būvgrūžu utilizācija | m3 | 5
Fasāde
2. | Demontāžas darbi
2.1. | Ēkas esošo skārda palodžu un parapeta demontāža | m2 | 147
2.2. | Betona apmales nojaukšana | m2 | 180
3. | Cokola siltināšana
3.1. | Grunts izstrāde gar pamatiem ar roku darbu un ekskavatoru, 600 mm dziļumā | m3 | 152
3.2. | Virspamata un atsegtās daļas renovācija, atjaunojot izdrupušās šuves un izlīdzinot plakni siltumizolācijas plātņu stiprināšanai, virsmas gruntēšana | m2 | 155
3.3. | Siltumizolācijas - ekstrudētā polistirēna 100 mm biezumā līmēšana cokola pazemes daļai | m2 | 215.7
| līmjava KNAUF vai analoga | kg | 1726
| ekstrudētais polistirēns DOW STYROFOAM 300 vai analogs 100mm | m2 | 216
3.4. | Siltumizolācijas -ekstrudētā polistirēna 100 mm biezumā līmēšana un stiprināšana ar dībeļiem cokola virszemes daļai | m2 | 125.8
| līmjava KNAUF vai analoga | kg | 1006
| ekstrudētais polistirēns DOW STYROFOAM 300 vai analogs 100mm | m2 | 126
| dībeļi siltumizolācijai | gab | 630
3.5. | Stiklašķiedras sieta uzklāšana līmjavas kārtā virszemes daļā, ieskaitot stūra līstes. | m2 | 125.8
| armējošā līmjava KNAUF vai analoga | kg | 880
| stiklašķiedras siets 4x4mm, 160 g/m2 | m2 | 138.4
| EJOT stūris ar sietu 3m vai analogs | gb. | 3
3.6. | Virsmas gruntēšana. | m2 | 125.8
| Grunts Putzgrund vai analoga | kg | 56.6
3.7. | Masā tonēta dekoratīvā apmetuma 2mm uzstrādāšana | m2 | 125.8
| tonēts dekoratīvais apmetums | kg | 327
3.8. | Atrakto pamatu aizbēršana ar smilti, blietējot kārtās. | m3 | 152
| smilts | m3 | 95
3.9. | Betona apmales ap ēku atjaunošana (šķembu pamatne 10cm biezumā, betona apmale 10cm biezumā), platums 600 mm | m2 | 180
4. | Fasādes siltināšana.
4.1. | Fasādes sienu attīrīšana, šuvju un bojāto vietu remonts/aizpildīšana | m2 | 931.7
4.2. | Cokola profila līstes komplektā ar lāseni montāža akmensvates siltumizolācijas uzstādīšanai, hermetizēšana | m | 300
4.3. | Virsmas gruntēšana. | m2 | 931.7
| Grunts Tiefengrunt vai analoga | kg | 93.2
4.4. | Fasādes siltināšanas ar akmens vates PAROC Linio 10 vai analogas 150 mm plātnēm uz līmjavas un stiprinot ar dībeļiem | m2 | 931.7
| PAROC Linio 10 vai analoga 150 mm | m2 | 960
| līmjava (4,5kg/m2) | kg | 4192
| dībeļi EJOT vai analogs (6gb/m2) | gb | 5590
4.5. | Stiklašķiedras sieta uzklāšana līmjavas kārtā | m2 | 931.7
| stiklašķiedras siets 4x4mm, 160 g/m2 | m2 | 1025
| Līmjava (2 kg/m2) | kg | 1863
4.6. | Līmjavas uzstrādāšana virskārtā, ieskaitot stūra līstes | m2 | 931.7
| līmjava (4 kg/m2) | kg | 3726
4.7. | Virsmas gruntēšana. | m2 | 931.7
| Grunts Putzgrund vai analoga | kg | 419.3
4.8. | Apmešana ar dekoratīvo apmetumu 2mm | m2 | 931.7
| dekoratīvais apmetums | kg | 2422
| Krāsa | kg | 310
4.9. | Fasādes elementu noņemšana un uzstadīšana (piem.: izkārtne, gaismas ķermeņi, utt.) | gab | 3
4.10. | Nojumes uzstadīšana virs durvim | gab | 8
5. | Logu un durvju ailu siltināšana
5.1. | Virsmas gruntēšana. | m2 | 36.5
| Grunts Tiefengrunt vai analoga | kg | 3.7
5.2. | Fasādes ailsānu siltināšanas ar akmens vates PAROC Linio 15 vai analogām 30 mm plātnēm uz līmjavas un stiprinot ar dībeļiem | m2 | 36.5
| PAROC Linio 15vai analogs 30 mm | m2 | 37.6
| līmjava (4,5kg/m2) | kg | 164
5.3. | Stiklašķiedras sieta uzklāšana līmjavas kārtā | m2 | 36.5
| stiklašķiedras siets 4x4mm, 160 g/m2 | m2 | 40.15
| Līmjava (2 kg/m2) | kg | 73
5.4. | Līmjavas uzstrādāšana virskārtā, ieskaitot stūra līstes | m2 | 36.5
| līmjava (4 kg/m2) | kg | 146
5.5. | Virsmas gruntēšana. | m2 | 36.5
| Grunts Putzgrund vai analoga | kg | 16.4
5.6. | Apmešana ar dekoratīvo apmetumu 2mm | m2 | 36.5
| dekoratīvais apmetums | kg | 95
| Krāsa | kg | 22
5.7. | Ārējo palodžu montāža - rūpnieciski krāsotas tērauda palodzes, b=0,5mm ar siltumizolācijas līmēšana zem palodzēm b=30mm | m | 147
Zibensaizsardzība
1 | Zemējuma elektrods UPB 16/1500 (vai līdzvērtīgs) | gab. | 63
2 | Gala spice 20mm | gab. | 21
3 | Spaile pie elektroda ar plakandzelzi | gab. | 21
4 | Karsti cintkot tērauda lenta 40x4,0mm | m | 141
5 | Cinkots apaļdzelzs d=10mm | m | 78
6 | Klemmes apaļdzelzs d=10mm - plakandzelzs | gab. | 21
7 | Klemes plakandzelzs - plakandzelzs | gab. | 10
8 | Zemējuma stieple 8 mm, alumīnija, PVC apvalkā | gab. | 80
9 | Zemējuma stieple 8 mm, alumīnija, 150m rullī | m | 545
10 | Mērkleme | gab. | 20
11 | Zibens uztvērējmasts ∅=16mm L=2,5m | gab. | 16
12 | Turētājs apaļdzelzim plakanam jumtam 165 MBG | gab. | 540
13 | Vadu turētājs 30MM/M8 DIN48838B | gab. | 133
14 | Stiprinājumi stieplei pie notekcaurules | gab. | 18
15 | Krustklemme rd8/rd8 AL | gab. | 103
16 | Savienošanas uzmava 8-10 mm, cinkota | gab. | 23
17 | Jumta vadu turētājs 8-10 mm VA-4301 | gab. | 150
18 | Elektriskie mērījumi, izpildshēmas | obj. | 1