## DDS
Darbu apjomi 1.kārta, ceļš Nr.4629 Čornaja - Melnais Dukstigals
Adrese | Rēzeknes novads, Čprnajas pagats
Ceļa numurs | Nr.4629
Ceļa nosaukums | Čornaja - Melnais Dukstigals
Km no | 0
Km līdz | 1.8
Garums, m | 1800
Izmaksu pozīcija | Specifik. Nr | Darba nosaukums | Rasējuma Nr. | Mērvienība | Darba daudzums
1 | 2 | 3 | 4 | 5 | 6
1 |  | DAŽĀDI DARBI |  | N/A
1.1 | 3.1 | Uzmērīšana un nospraušana | CD-2, CD-3 | m | 1800
1.3 | 3.5 | Celmu laušana un utilizācija | CD-2, CD-3 | m2 | 4407
1.4 | 3.1 | Slēptās robežzīmes ierīkošana | CD-2, CD-3 | gab. | 6
1.5 | 3.2 | Caurteku demontāža un nodošana Pasūtītāja norādītajā vietā | CD-2, CD-3 | m | 88
2 |  | ZEMES KLĀTNE |  | N/A
2.1 | 4.1 | Grāvju rakšana, grunti aizvedot uz Pasūtītāja saskaņotu atbērtni | CD-2, CD-3 | m3 | 4167
2.2 | 4.3 | Caurteku uzstādīšana ar diametru 0.5 m, polimēru PP, klase T8, d=0.4m, tai skaitā caurteku galu nostiprināšnana ar laukakmeņirm uz betona C 16/20 pamatnes 2/3 no akmens | CD-2, CD-5 | m | 138
2.3 | 4.3 | Caurteku uzstādīšana ar diametru 0.6 m, polimēru PP, klase T8, d=0.4m, tai skaitā caurteku galu nostiprināšnana ar laukakmeņirm uz betona C 16/20 pamatnes 2/3 no akmens | CD-2, CD-5 | m | 32
2.4 | 4.3 | Caurteku uzstādīšana ar diametru 0.8 m, polimēruPP, klase T8, d=0.4m, tai skaitā caurteku galu nostiprināšnana ar laukakmeņirm uz betona C 16/20 pamatnes 2/3 no akmens | CD-2, CD-5 | m | 11
2.5 | 4.3 | Caurteku uzstādīšana ar diametru 1.0 m, polimēru PP, klase T8, d=0.4m, tai skaitā caurteku galu nostiprināšnana ar laukakmeņirm uz betona C 16/20 pamatnes 2/3 no akmens | CD-2, CD-5 | m | 28
2.6 | 4.4 | Zemes klātnes ierakuma izbūve, grunti izmantojot uzbēruma izbūvē | CD-2, CD-3 | m3 | 799
2.7 | 4.4 | Zemes klātnes uzbēruma izbūve, izmantojot esošo grunti | CD-2, CD-3 | m3 | 1006
2.8 | 4.4 | Grāvju rakšana, grunti izmantojot uzbēruma izbūvē | CD-2, CD-3 | m3 | 207
2.9 | 4.6 | Nogāžu nostiprināšana, apzaļumošana ar augu zemi 5 cm biezumā | CD-2, CD-3 | m2 | 6516
2.10 | 4.6 | Grāvja teknes nostiprināšana ar šķembu 40/70 mm bērumu 20 cm biezumā | CD-2, CD-3 | m2 | 480
3 |  | AR SAISTVIELĀM NESAISTĪTAS KONSTRUKTĪVĀS KĀRTAS |  | N/A
3.1 | 5.1 | Salizturīgās kārtas būvniecība (≥ 60 Mpa), h=30cm | CD-3, CD-4 | m3 | 1470
3.2 | 5.2 | Dolomīta šķembu maisījuma 0/32s seguma būvniecība 20cm biezumā, (N-II klase) | CD-3, CD-4 | m2 | 11393
4 |  | AR SAISTVIELĀM SAISTĪTAS KONSTRUKTĪVĀS KĀRTAS |  | N/A
4.1 | 6.6 | Divkārtu virsmas apstrāde Y2G, (S-II klase) | CD-3, CD-4 | m2 | 10230
5 |  | SATIKSMES APRĪKOJUMS |  | N/A
5.1 | 7.3 | Vertikālā apzīmējuma Nr.906 uzstādīšana | CD-2, CD-3 | gab. | 4
5.2 | 7.3 | Vertikālā apzīmējuma Nr.907 uzstādīšana | CD-2, CD-3 | gab. | 4
5.3 | 7.5 | Drošības barjeras uzstādīšana | CD-2, CD-3 | m | 475
5.4 | 7.3 | Ceļa zīmes Nr. 206 uzstādīšana | CD-2, CD-3 | gab. | 2
5.5 | 7.3 | Ceļa zīmes Nr. 204 un 205 uzstādīšana | CD-2, CD-3 | gab. | 2
5.6 | 7.3 | Papildzīmes Nr. 801 uzstādīšana | CD-2, CD-3 | gab. | 1
5.7 | 7.3 | Ceļa zīmju stabi un to uzstādīšana | CD-2, CD-3 | gab. | 12
6 |  | PAMATNES PROFILĒŠANA |  | N/A
6.1 | 8.8 | Nomaļu grunts uzauguma noņemšana, grunti aizvedot uz atbērtni | CD-2, CD-3 | m3 | 720
Piezīmes:
1) Caurteku uzstādīšana ietver visus nepieciešamos sagatavošanas darbus, pamata būvniecību, caurtekas un galasienu (ja paredzētas) montāžu,
kā arī gultnes un ceļa nogāzes nostiprinājumu būvniecību caurtekas ietecē un iztecē.