## DARBA DAUDZUMI
DARBA DAUDZUMU SARAKSTS
Novads | Rēzeknes novads, Ozolmuižas pagasts
Ceļa nosaukums | Parka iela
Km no | 0
Km līdz | 0.219
Garums, m | 0.219
AADT
AADTj, smagie
Darbības sfēra | Seguma atjaunošana, virsūdens novades sistēmas izveide (ceļa sāngrāvji un PP caurtekas)
N.p.k. | Specifik. Nr. | Darba nosaukums | Mērvienība | Darba daudzums | Vienības cena EUR | Kopējās izmaksas EUR
1 | 2 | 3 | 4 | 5 | 6 | 7
TS - TERITORIJAS SADAĻA
1 |  | Vispārējie darbi | N/A
1.1. | 2. | Mobilizācija, demobilizācija, būvlaukuma ierīkošana un nojaukšana, izpildmērījumu veikšana | kompl. | 1
2 |  | Sagatavošanas darbi un konstrukciju nojaukšana vai demontāža | N/A
2.1. | 3.1. | Ceļa trases un tā elementu uzmērīšana un nospraušana | m | 219
2.2. | 3.2. | Betona caurtekas demontāža, transportējot uz Pasūtītāja norādīto atbērtni 10km attālumā | m | 10
2.3. | 3.2. | Betona gala sienas demontāža pie caurtekas konstrukcijas | gab. | 2
2.4. | 3.2. | Esošā asfaltbetona seguma demontāža vidēji 4cm biezumā | m2 | 824
2.5. | 4.7. | Caurtekas tīrīšana (D=250mm) | m | 12
3 |  | Zemes klātnes izbūve | N/A
3.1. | 4.2. | Augu zemes, liekās grunts noņemšana | m3 | 164
3.2. | 4.4. | Zemes klātnes ierakuma izbūve, norakto grunti transportējot uz Pasūtītāja norādīto atbērtni 10km attālumā | m3 | 213
3.3. | 4.1. | Ceļa sāngrāvja tīrīšana ar ekskavatoru, norakto grunti transportējot uz Pasūtītāja norādīto atbērtni 10km attālumā | m | 116
3.4. | 4.1. | Ceļa sāngrāvja rakšana ar ekskavatoru, norakto grunti transportējot uz Pasūtītāja norādīto atbērtni 10km attālumā | m3 | 20
4 |  | Ar saistvielām nesaistītas konstruktīvās kārtas | N/A
4.1. | 5.1. | Salizturīgās (drenējošās) kārtas izbūve Kf>1m/dnn, h=30cm (pamatceļam) | m3 | 50
4.2. | 5.1. | Salizturīgās (drenējošās) kārtas izbūve Kf>1m/dnn, h=30cm (nobrauktuvēm) | m3 | 118
4.3. | 5.2. | Dolomīta šķembu maisījuma 0/32s pamatkārtas izbūve h=12cm (pamatceļam) - N III stiprības klase | m2 | 970
4.4. | 5.2. | Dolomīta šķembu maisījuma 0/32s pamatkārtas izbūve h=15cm (nobrauktuvēm) - N III stiprības klase, Losandželosas koeficients LA≤35 | m2 | 223
4.5. | 5.2. | Dolomīta šķembu maisījuma 0/45 pamatkārtas izbūve h=20cm (pieslēguma zona pie pagasta a/c) N III stiprības klase | m2 | 140
4.6. | 5.4. | Nomaļu izbūve no dolomīta šķembu maisījuma 0/32s, h=10cm (pieslēguma zona pie valsts galvenā a/c A13) N III stiprības klase | m2 | 16
5 |  | Ar saistvielām saistītas konstruktīvās kārtas | N/A
5.1. | 6.5. | Asfaltbetona seguma AC11 surf virskārtas izbūve h=4cm | m2 | 82
5.2. | 6.5. | Asfaltbetona seguma AC22 base/bin pamatkārtas izbūve h=6cm | m2 | 87
5.3. | 6.6. | Divkārtu virsmas apstrāde uz kārtām, kas nav saistītas ar saistvielām Y2G (pamatceļam) S-III stiprības klase | m2 | 769
5.4. | 6.6. | Divkārtu virsmas apstrāde uz kārtām, kas nav saistītas ar saistvielām Y2G (nobrauktuvēm) S-III stiprības klase | m2 | 79
6 |  | Caurtekas un konstrukcijas | N/A
6.1. | 4.3. | PP caurtekas izbūve, D=500mm (SN8) | m | 12
6.2. | 4.3. | Caurtekas galu posmu nostiprināšana ar laukakmeni D150-180mm betonā C16/20 | m2 | 4
7 |  | Aprīkojums, satiksmes organizēšana un labiekārtošanas darbi | N/A
7.1. | 7.3. | Ceļa zīmju stabu uzstādīšana | gab. | 1
7.2. | 7.3. | Priekšrocības ceļa zīmju uzstādīšana Nr.206 | gab. | 1
7.3. | 7.3. | Ceļa zīmju demontāža | gab. | 1
7.4. | 4.6. | Ceļa sāngrāvju nogāžu nostiprināšana ar augu zemi, apsējot ar daudzgadīgu zālienu h=10cm | m2 | 1320
|  |  | A | Kopā:
|  |  | B | PVN (21% no A):
Pavisam kopā (A+B):
Piezīmes:
1. Visi darbi veicami saskaņā ar "Ceļu specifikācijām 2017"
2. Visi ar saistvielām nesaistītie minerālmateriāli doti blīvā veidā.
3. Augu zemes noņemšana (tāmes pozīcija Nr. 3.1) iekļauj arī tādu darba veidu kā apauguma noņemšana gar ceļa malu.
4. Pēc demontāžas darbu veikšanas visus būvgružus deponēt uz izgāztuvi vai būvuzņēmēja atbērtni.
5. Būvuzņēmējam jāievērtē Darba daudzumu sarakstā minēto darbu veikšanai nepieciešamie materiāli un darbi, kas nav minēti šajā sarakstā, bez kuriem nebūtu iespējama būvdarbu tehnoloģiski pareiza un spēkā esošajiem normatīviem atbilstoša darba veikšana pilnā apjomā un segas konstrukcijas, aprīkojuma vai inženierkomunikāciju izbūve un funkcionēšana.
6.Visi darbu pozīcijās uzrādītie materiāli aizvietojami ar analogiem, saskaņojot tos likumā noteiktajā kārtībā.
7.Tāmes pozīcijā Nr. 1.1. ir jāiekļauj visi izdevumi, kas saistās ar būvobjekta uzsākšanu un nodošanu, t.i., dokumentu kārtošana, izpildmērījumu veikšana, satiksmes organizācijas nodoršināšana un aprīkojums, utml.
8. Caurteku izbūves darbos iekļauj visus saistītos darbus, bez kuriem nav iespējam caurtekas izbūve, t.i. būvbedres rakšana, pamatnes sagatavošana, caurtekas montāža un ieguldīšana, būvbedres aizbēršana u.c. Visi iekļautie darbi ir izsakāmi kā 1 tekošā metra caurtekas izbūves izmaksas. Caurteku nogāzes nostiprināšana ar laukakmens krāvumu betona pamatnē ir izdalīta atsevišķā tāmes pozīcijā (Tāmes poz. Nr. 6.2.).
9. Nogāžu nostiprināšana ar augu zemi iekļauj arī nogāžu planēšanu un profilēšanu pirms augu zemes iestrādes 10cm biezumā un apsēšanu ar daudzgadīgu zālienu.
Sastādīja: M. Kiščenko