## DA 1. kārta
DARBU APJOMU SARAKSTS
Būves nosaukums: "Ūdenssaimniecības attīstība Ratnieku ciemā, Čornajas pagastā, Rēzeknes novadā."
Objekta nosaukums: "Ūdenssaimniecības attīstība Ratnieku ciemā, Čornajas pagastā, Rēzeknes novadā. I Kārta."
Objekta adrese: Ratnieku ciems, Čornajas pagasts, Rēzeknes novads.
Tāme sastādīta ________. gada tirgus cenās.
Tāmes izmaksas Ls __________
Tāme sastādīta: ______. gada ___.______________
Nr. p.k. | Kods | Darba nosaukums | Mēr- vie- nība | Dau- dzums | Vienības izmaksas (Ls) | Summa (Ls)
1 | 2 | 3 | 4 | 5 | 6 | 7
1-1. Projektējamais ūdensvads Ū1 (no mezgla ŪM-5 līdz akai Ū1-3 (ieskaitot)).
1. | 27-00000 | Ārējais ūdensvads
1 |  | Ūdensvada izbūve no PE100 SDR17 materiāla PN10 caurulēm De110, zem gruntsūdens līmeņa būvgrāvī, dziļumā līdz 2,0 m | m | 85.5
2 |  | Ūdensvada izbūve no PE100 SDR17 materiāla PN10 caurulēm De110, zem gruntsūdens līmeņa būvgrāvī, dziļumā līdz 2,5 m | m | 115
3 |  | Ūdensvada izbūve no PE100 SDR17 materiāla PN10 caurulēm De75, zem gruntsūdens līmeņa būvgrāvī, dziļumā līdz 2,0 m | m | 15.5
4 |  | Ūdensvada izbūve no PE100 SDR17 materiāla PN10 caurulēm De75, zem gruntsūdens līmeņa būvgrāvī, dziļumā līdz 2,5 m | m | 5
5 |  | Ūdensvada izbūve no PE100 SDR17 materiāla PN10 caurulēm De63, zem gruntsūdens līmeņa būvgrāvī, dziļumā līdz 2,0 m | m | 24
6 |  | Ūdensvada izbūve no PE100 SDR17 materiāla PN10 caurulēm De63, zem gruntsūdens līmeņa būvgrāvī, dziļumā līdz 2,5 m | m | 2.5
7 |  | Ūdensvada izbūve no PE100 SDR17 materiāla PN10 caurulēm De40, zem gruntsūdens līmeņa būvgrāvī, dziļumā līdz 2,0 m | m | 12.5
8 |  | Cauruļvadu pamatojuma gultnes izveide b=0,15m un apbērums no augšas b=0,30m no vidēji rupjas smilts ar blīvēšanu pa kārtām tranšejā | m3 | 55
9 |  | Saliekamā dzelzsbetona grodu akas Dn1500, ar dubultu hidroizolāciju, peldošā tipa ķeta lūku ar eņģi (12.5 t), aku aprīkojumu, montāža būvgrāvī zem gruntsūdens līmeņa, dziļumā līdz 2,5 m | gb. | 3
10 |  | Aizargčaulas montāža PE caurules De110 šķērsojumam ar dzelzsbetona elementiem | gb. | 7
11 |  | Aizargčaulas montāža PE caurules De75 šķērsojumam ar dzelzsbetona elementiem | gb. | 3
12 |  | Aizargčaulas montāža PE caurules De63 šķērsojumam ar dzelzsbetona elementiem | gb. | 1
13 |  | Aizargčaulas montāža PE caurules De50 šķērsojumam ar dzelzsbetona elementiem | gb. | 1
14 |  | Atloku krustgabala ar nominālo diametru 100 mm montāža | gb. | 1
15 |  | Atloku trejgabala ar nominālo diametru 100x100 mm montāža | gb. | 1
16 |  | Atloku trejgabala ar nominālo diametru 100x50 mm montāža | gb. | 1
17 |  | PE EM trejgabala ar nominālo diametru 75 mm montāža | gb. | 1
18 |  | Čuguna oderēta atloka aizbīdņa ar nominālo diametru 100 mm uzstādīšana akā | gb. | 5
19 |  | Čuguna oderēta atloka aizbīdņa ar nominālo diametru 50 mm uzstādīšana akā | gb. | 1
20 |  | Čuguna oderēta atloka aizbīdņa ar nominālo diametru 40 mm uzstādīšana akā | gb. | 1
21 |  | Pazemes tipa apkalpes ventiļa 50mm, ar teleskopisku pagarinātājkātu un peldošo kapi, viens gals ar noturīgu uz stiepi uzmavu PE-caurules 63mm pievienojumam, otrs ar ārējo vītni priekš sedlu uzmavas | gb. | 4
22 |  | Enkurojoša, izjaucama uzliekamā atloku adaptera PE caurulei 110 mm (nominālais diametrs 100 mm) montāža | gb. | 7
23 |  | Enkurojoša, izjaucama uzliekamā atloku adaptera PE caurulei 75 mm (nominālais diametrs 65 mm) montāža | gb. | 1
24 |  | Enkurojoša, izjaucama uzliekamā atloku adaptera PE caurulei 63 mm (nominālais diametrs 50 mm) montāža | gb. | 1
25 |  | Enkurojoša, izjaucama uzliekamā atloku adaptera PE caurulei 50 mm (nominālais diametrs 40 mm) montāža | gb. | 1
26 |  | Atloku pārejas Dn100/40 montāža | gb. | 1
27 |  | Atloku pārejas Dn100/65 montāža | gb. | 1
28 |  | PE EM pārejas De50/De40 mm montāža | gb. | 1
29 |  | Kaļamā ķeta sedlu uzmavas uzstādīšana ar cilindrisko vītni 50 mm apkalpes ventiļa pievienošanai pie ķeta caurules ar ārējo diametru 100 mm | gb. | 4
30 |  | PE EM līkuma 45° ar ārējo diametru 110 mm montāža | gb. | 2
31 |  | PE EM līkuma 90° ar ārējo diametru 110 mm montāža | gb. | 1
32 |  | PE līkuma 30° ar ārējo diametru 110 mm montāža | gb. | 3
33 |  | PE līkuma 60° ar ārējo diametru 75 mm montāža | gb. | 1
34 |  | PE EM dubultuzmavas ar ārējo diametru 75 mm montāža | gb. | 3
35 |  | PE EM dubultuzmavas ar ārējo diametru 110 mm montāža | gb. | 6
36 |  | Universālās dubultuzmavas montāža caurulei PE De110mm dažādu materiālu cauruļu savienošanai | gb. | 1
37 |  | Universālās dubultuzmavas montāža caurulei PE De75mm dažādu materiālu cauruļu savienošanai | gb. | 1
38 |  | Universālās dubultuzmavas montāža caurulei PE De63mm dažādu materiālu cauruļu savienošanai | gb. | 4
39 |  | Universālās dubultuzmavas montāža caurulei PE De40mm dažādu materiālu cauruļu savienošanai | gb. | 1
40 |  | Betona balsta ierīkošana cauruļvadu stiprinājumiem un armatūras paliktņiem | m3 | 4.5
41 |  | Pieslēgums esošam ūdensvadam d.100 mm | vieta | 1
42 |  | Pieslēgums esošam ūdensvadam d.65 mm | vieta | 1
43 |  | Pieslēgums esošam ūdensvadam d.50 mm | vieta | 4
44 |  | Pieslēgums esošam ūdensvadam d.32 mm | vieta | 1
45 |  | Sistēmas hidrauliskā pārbaude | 100m | 2.6
46 |  | Sistēmas hlorēšana, noregulēšana un nodošana ekspluatācijā | 100m | 2.6
47 | -"- | Palīgmateriāli | kpl. | 1
Ūdens mērīšanas akas
48 |  | Siltinātas ūdens mērītāja akas DN500 uzstādīšana komplektā ķeta lūku (12.5 tn) ar savienojuma caurulēm, saskrūvējamiem veidgabaliem, noslēgventiļiem DN20 - 2 gab., ūdensmērītāja Dn20 mezgls | gb. | 1
49 |  | Pieslēgums ūdens mērīšanas akai komplektā ar PE100 PN10 SDR17 cauruli De40 - 3m un savienojošo saskrūvējuma uzmavu De40 - 2 gab., PE pāreju De40/De20 mm - 2 gab. | kpl. | 1
50 |  | Siltinātas ūdens mērītāja akas DN500 uzstādīšana komplektā ķeta lūku (12.5 tn) ar savienojuma caurulēm, saskrūvējamiem veidgabaliem, noslēgventiļiem DN20 - 2 gab., ūdensmērītāja Dn20 mezgls | gb. | 1
51 |  | Pieslēgums ūdens mērīšanas akai komplektā ar PE100 PN10 SDR17 cauruli De40 - 3m un savienojošo saskrūvējuma uzmavu De40 - 2 gab., PE pāreju De63/De40 mm - 2 gab., PE pāreju De40/De25 mm - 2 gab. | kpl. | 1
52 |  | Siltinātas ūdens mērītāja akas DN500 uzstādīšana komplektā ķeta lūku (12.5 tn) ar savienojuma caurulēm, saskrūvējamiem veidgabaliem, noslēgventiļiem DN25 - 2 gab., ūdensmērītāja Dn25 mezgls | gb. | 1
53 |  | Pieslēgums ūdens mērīšanas akai komplektā ar PE100 PN10 SDR17 cauruli De40 - 3m un savienojošo saskrūvējuma uzmavu De40 - 2 gab., PE pāreju De63/De40 mm - 2 gab., PE pāreju De40/De32 mm - 2 gab. | kpl. | 1
54 |  | Ūdens uzskaites mezgla montāža daudzdzīvokļu mājā. Komplektā ietilpst: - aukstā ūdens patēriņa skaitītājs DN25, PN16 kl."C" - 1 gb.; - bronzas rupjo gružu filtrs DN32, PN10 - 1 gb.; - ventilis DN32 - 2 gb.; - pāreja DN32x25 - 2 gb.; - pāreja DN50x32 - 2 gb.; - bronzas krāns DN15 sistēmas iztukšošanai - 1 gb.; - manometrs - 2 gb.; - ūdensvada cinkota tērauda caurules DN25, PN16 - 1,0 m; - pieslēgums pie esošajiem ūdensvada tīkliem DN50 - 2 gb. | kpl. | 2
2. | 03-00000 | Šķērsojums ar esošām komunikācijām
1 |  | Šķērsojums ar esošiem kanalizācijas tīkliem ar to aizsardzību būvdarbu laikā | vieta | 3
2 |  | Šķērsojums ar esošiem ūdensvadu tīkliem (dem.) ar to aizsardzību būvdarbu laikā | vieta | 8
3 |  | Šķērsojums ar esošiem drenāžas tīkliem ar to aizsardzību būvdarbu laikā | vieta | 3
4 |  | Šķērsojums ar esošu siltumtrasi, ar tās aizsardzību būvdarbu laikā | vieta | 2
3. | 02-0000 | Demontāžas darbi
1 |  | Esošo ūdensvada tīklu d.100-25 demontāža un utilizācija | m | 56
2 |  | Esošo ūdensvada aku demontāža, ar sekojošu būvgružu aizvešanu uz izgāztuvi un utilizāciju | gb. | 3
4. | 35-00000 | Biojāto segumu atjaunošanas u.c. darbi
1 |  | Grants ceļa seguma atjaunošana izbūvējot pamatkārtu no rupjas smilts ar filtrācijas koeficientu > 1m/dnn 30 cm biezumā, otro kārtu ar minerālmateriālu maisījumu 0/63s 12 cm biezumā un virskārtu ar minerālmateriālu maisījumu 0/32s 8 cm biezumā | 100m2 | 0.12
2 |  | Augsnes sagatavošana zālājiem ar 15 cm biezu melnzemes kārtas iestrādi | 100m2 | 8.72
3 |  | Zālāju sēšana | m2 | 872
4 |  | Esošās grunts (mālsmilts) izņemšana un aizvešana ar autotransportu uz attālumu līdz 5 km | m3 | 85
5 |  | Esošās grunts aizvietošana ar grunti, ar kuru sasniedzama blietēšanas pakāpe Dr≥95% (smilts) | m3 | 85
1-2. Projektējamais ūdensvads Ū1 (no akas Ū1-3 (neieskaitot) līdz akai AŪS-7).
1. | 27-00000 | Ārējais ūdensvads
1 |  | Ūdensvada izbūve no PE100 SDR17 materiāla PN10 caurulēm De32, zem gruntsūdens līmeņa būvgrāvī, dziļumā līdz 2,0 m | m | 15.5
2 |  | Ūdensvada izbūve no PE100 SDR17 materiāla PN10 caurulēm De32, zem gruntsūdens līmeņa būvgrāvī, dziļumā līdz 2,5 m | m | 15
3 |  | Ūdensvada izbūve no PE100 SDR17 materiāla PN10 caurulēm De63, zem gruntsūdens līmeņa būvgrāvī, dziļumā līdz 2,0 m | m | 21
4 |  | Ūdensvada izbūve no PE100 SDR17 materiāla PN10 caurulēm De63, zem gruntsūdens līmeņa būvgrāvī, dziļumā līdz 2,5 m | m | 22
5 |  | Cauruļvadu pamatojuma gultnes izveide b=0,15m un apbērums no augšas b=0,30m no vidēji rupjas smilts ar blīvēšanu pa kārtām tranšejā | m3 | 12
6 |  | PE EM trejgabala ar nominālo diametru 65 mm montāža | gb. | 1
7 |  | Pazemes tipa apkalpes ventiļa 25mm uzstādīšana, ar teleskopisku pagarinātājkātu un peldošo kapi, abi gali ar noturīgu uz stiepi uzmavu PE-caurules 32mm pievienojumam | gb. | 1
8 |  | Pazemes tipa apkalpes ventiļa 50mm, ar teleskopisku pagarinātājkātu un peldošo kapi, abi gali ar noturīgu uz stiepi uzmavu PE-caurules 63mm pievienojumam | gb. | 1
9 |  | PE EM pārejas De63/De32 mm montāža | gb. | 1
10 |  | PE EM dubultuzmavas De63 montāža | gb. | 2
11 |  | Universālās dubultuzmavas montāža caurulei PE De63mm dažādu materiālu cauruļu savienošanai | gb. | 1
12 |  | Universālās dubultuzmavas montāža caurulei PE De32mm dažādu materiālu cauruļu savienošanai | gb. | 1
13 |  | Betona balsta ierīkošana cauruļvadu stiprinājumiem un armatūras paliktņiem | m3 | 0.5
14 |  | Pieslēgums esošam ūdensvadam d.50 mm | vieta | 1
15 |  | Pieslēgums esošam ūdensvadam d.25 mm | vieta | 1
16 |  | Sistēmas hidrauliskā pārbaude | 100m | 0.74
17 |  | Sistēmas hlorēšana, noregulēšana un nodošana ekspluatācijā | 100m | 0.74
18 | -"- | Palīgmateriāli | kpl. | 1
Ūdens mērīšanas akas
19 |  | Siltinātas ūdens mērītāja akas DN400 uzstādīšana komplektā ķeta lūku (12.5 tn) ar savienojuma caurulēm, saskrūvējamiem veidgabaliem, noslēgventiļiem DN15 - 2 gab., ūdensmērītāja Dn15 mezgls | gb. | 1
20 |  | Pieslēgums ūdens mērīšanas akai komplektā ar PE100 PN10 SDR17 cauruli De32 - 3m un savienojošo saskrūvējuma uzmavu De32 - 2 gab. | kpl. | 1
21 |  | Siltinātas ūdens mērītāja akas DN500 uzstādīšana komplektā ķeta lūku (12.5 tn) ar savienojuma caurulēm, saskrūvējamiem veidgabaliem, noslēgventiļiem DN25 - 2 gab., ūdensmērītāja Dn25 mezgls | gb. | 1
22 |  | Pieslēgums ūdens mērīšanas akai komplektā ar PE100 PN10 SDR17 cauruli De40 - 3m un savienojošo saskrūvējuma uzmavu De40 - 2 gab., PE pāreju De63/De40 mm - 2 gab., PE pāreju De40/De32 mm - 2 gab. | kpl. | 1
2. | 03-00000 | Šķērsojums ar esošām komunikācijām
1 |  | Šķērsojums ar esošiem kanalizācijas tīkliem ar to aizsardzību būvdarbu laikā | vieta | 1
2 |  | Šķērsojums ar esošiem ūdensvadu tīkliem (dem.) ar to aizsardzību būvdarbu laikā | vieta | 1
3 |  | Šķērsojums ar esošiem drenāžas tīkliem ar to aizsardzību būvdarbu laikā | vieta | 1
4 |  | Šķērsojums ar esošu siltumtrasi, ar tās aizsardzību būvdarbu laikā | vieta | 1
3. | 02-0000 | Demontāžas darbi
1 |  | Esošo ūdensvada tīklu d.100-50 demontāža un utilizācija | m | 21
4. | 35-00000 | Biojāto segumu atjaunošanas u.c. darbi
1 |  | Augsnes sagatavošana zālājiem ar 15 cm biezu melnzemes kārtas iestrādi | 100m2 | 2.57
2 |  | Zālāju sēšana | m2 | 257
3 |  | Esošās grunts (mālsmilts) izņemšana un aizvešana ar autotransportu uz attālumu līdz 5 km | m3 | 24
4 |  | Esošās grunts aizvietošana ar grunti, ar kuru sasniedzama blietēšanas pakāpe Dr≥95% (smilts) | m3 | 24
1-3. Sadzīves kanalizācija K1 (no akas K1-1 līdz EK-1).
1. | 27-00000 | Ārējie kanalizācijas tīkli
1 |  | Pieslēgums esošai kanalizācijai d.200mm esošā akā | vieta | 1
2 |  | Sadzīves kanalizācijas PP SN8 (T8) cauruļu De160 izbūve sausā būvgrāvī, dziļumā līdz 2,0 m | m | 4.5
3 |  | Sadzīves kanalizācijas PP SN8 (T8) cauruļu De200 izbūve sausā būvgrāvī, dziļumā līdz 2,5 m | m | 173
4 |  | Sadzīves kanalizācijas PP SN8 (T8) cauruļu De250 izbūve sausā būvgrāvī, dziļumā līdz 2,5 m | m | 49.5
5 |  | Sadzīves kanalizācijas PP SN8 (T8) cauruļu De160 izbūve izbūve būvgrāvī zem gruntsūdens līmeņa dziļumā līdz 2,0 m | m | 6
6 |  | Sadzīves kanalizācijas PP SN8 (T8) cauruļu diametrā 160 mm izbūve būvgrāvī zem gruntsūdens līmeņa dziļumā līdz 3,0 m | m | 7
7 |  | Sadzīves kanalizācijas PP SN8 (T8) cauruļu De200 izbūve izbūve būvgrāvī zem gruntsūdens līmeņa dziļumā līdz 1,5 m | m | 103.5
8 |  | Sadzīves kanalizācijas PP SN8 (T8) cauruļu De200 izbūve būvgrāvī zem gruntsūdens līmeņa dziļumā līdz 2,0 m | m | 38
9 |  | Sadzīves kanalizācijas PP SN8 (T8) cauruļu De200 izbūve būvgrāvī zem gruntsūdens līmeņa dziļumā līdz 2,5 m | m | 129
10 |  | Sadzīves kanalizācijas PP SN8 (T8) cauruļu De200 izbūve būvgrāvī zem gruntsūdens līmeņa dziļumā līdz 3,0 m | m | 93.5
11 |  | Sadzīves kanalizācijas PP SN8 (T8) cauruļu De250 izbūve izbūve būvgrāvī zem gruntsūdens līmeņa dziļumā līdz 1,5 m | m | 15
12 |  | Sadzīves kanalizācijas PP SN8 (T8) cauruļu De250 izbūve būvgrāvī zem gruntsūdens līmeņa dziļumā līdz 2,0 m | m | 14
13 |  | Sadzīves kanalizācijas PP SN8 (T8) cauruļu De250 izbūve būvgrāvī zem gruntsūdens līmeņa dziļumā līdz 2,5 m | m | 11
14 |  | Sadzīves kanalizācijas PP SN8 (T8) cauruļu De250 izbūve būvgrāvī zem gruntsūdens līmeņa dziļumā līdz 3,0 m | m | 9
15 |  | Sadzīves kanalizācijas PP SN8 (T8) cauruļu De250 izbūve būvgrāvī zem gruntsūdens līmeņa dziļumā līdz 3,5 m | m | 52.5
16 |  | Sadzīves kanalizācijas izbūve ar PE100 SDR17 materiāla cauruli De160mm PN10 ("EVOPIPES" EVO SCGR ULTRASTRESS vai analogs) izmantojot caurdūruma metodi būvbedrē (dziļumā līdz 3,5m) t. sk. darba un pieņemšanas būvbedres, atkarībā no caurdūruma tehnoloģijas | m | 83.5
17 |  | Sadzīves kanalizācijas izbūve ar PE100 SDR17 materiāla cauruli De200mm PN10 ("EVOPIPES" EVO SCGR ULTRASTRESS vai analogs) izmantojot caurdūruma metodi būvbedrē (dziļumā līdz 3.5 m) t. sk. darba un pieņemšanas būvbedres, atkarībā no caurdūruma tehnoloģijas | m | 22
18 |  | Cauruļvadu pamatojuma gultnes izveide b=0,15m un apbērums no augšas b=0,30m no vidēji rupjas smilts ar blīvēšanu pa kārtām tranšejā | m3 | 245
19 |  | Saliekamā dzelzsbetona grodu akas Dn1000, ar dubultu hidroizolāciju, ķeta lūku ar eņģi (12.5 tn), aku aprīkojumu, montāža mitrā būvgrāvī, dziļumā līdz 2,5 m | gb. | 7
20 |  | Saliekamā dzelzsbetona grodu akas Dn1000, ar dubultu hidro- izolāciju, ķeta lūku ar eņģi (12.5 tn), aku aprīkojumu, montāža zem gruntsūdens līmeņa būvgrāvī, dziļumā līdz 1,5 m | gb. | 2
21 |  | Saliekamā dzelzsbetona grodu akas Dn1000, ar dubultu hidroizolāciju, ķeta lūku (12.5 tn), aku aprīkojumu, montāža zem gruntsūdens līmeņa būvgrāvī, dziļumā līdz 2,0 m | gb. | 2
22 |  | Saliekamā dzelzsbetona grodu akas Dn1000, ar dubultu hidroizolāciju, ķeta lūku (12.5 tn), aku aprīkojumu, montāža zem gruntsūdens līmeņa būvgrāvī, dziļumā līdz 2,5 m | gb. | 1
23 |  | Saliekamā dzelzsbetona grodu akas Dn1000, ar dubultu hidroizolāciju, ķeta lūku (12,5 t), aku aprīkojumu, montāža zem gruntsūdens līmeņa būvgrāvī, dziļumā līdz 3,0 m | gb. | 5
24 |  | Saliekamā dzelzsbetona grodu akas Dn1500, ar dubultu hidroizolāciju, peldošā tipa ķeta lūku (12.5 t), aku aprīkojumu, montāža būvgrāvī zem gruntsūdens līmeņa, dziļumā līdz 3,5 m | gb. | 3
25 |  | Saliekamā dzelzsbetona grodu akas Dn1000, ar dubultu hidroizolāciju, ķeta lūku (40 tn), aku aprīkojumu, montāža zem gruntsūdens līmeņa būvgrāvī, dziļumā līdz 2,0 m | gb. | 1
26 |  | Saliekamā dzelzsbetona grodu akas Dn1000, ar dubultu hidroizolāciju, ķeta lūku ar eņģi (40 tn), aku aprīkojumu, montāža zem gruntsūdens līmeņa būvgrāvī, dziļumā līdz 2,5 m | gb. | 1
27 |  | PP monolītsienu sadzīves kanalizācijas aku d400 ar peldošā tipa ķeta lūku (12,5 tn) montāža sausā būvgrāvī, dziļumā līdz 2,0m | gb. | 3
28 |  | PP monolītsienu sadzīves kanalizācijas aku d400 ar peldošā tipa ķeta lūku (12,5 tn) montāža zem gruntsūdens līmeņa būvgrāvī, dziļumā līdz 2,0m | gb. | 1
29 |  | Aizargčaulas montāža PP caurules De160 šķērsojumam ar dzelzsbetona elementiem | gb. | 13
30 |  | Aizargčaulas montāža PP caurules De200 šķērsojumam ar dzelzsbetona elementiem | gb. | 36
31 |  | Aizargčaulas montāža PP caurules De250 šķērsojumam ar dzelzsbetona elementiem | gb. | 7
32 |  | PP trejgabala 900 ārējais diametrs: 160 mm montāža | gb. | 5
33 |  | PP trejgabala 900 ārējais diametrs: 200 mm montāža | gb. | 3
34 |  | PP uzmavu līkuma 900 ārējais diametrs: 160 mm montāža | gb. | 5
35 |  | PP uzmavu līkuma 900 ārējais diametrs: 200 mm montāža | gb. | 3
36 |  | Kanalizācijas PP cauruļu diametrā 160 mm iebūve akās | m | 5.5
37 |  | Kanalizācijas PP cauruļu diametrā 200 mm iebūve akās | m | 3.5
38 |  | Caurules balsteņa AISI304 uzstādīšana | gb. | 16
39 |  | PP caurules gala noslēga ar ārējo diametru: 160 mm montāža | gb. | 7
40 |  | Aizsargfutlāra De400 montāža | m | 18
41 |  | Bezrukuma cementa javas iestrādāšana aizsargfutlāra galu hermētiskai noslēgšanai | kpl. | 2
42 |  | Siltumizolācijas čaulas ar foliju montāža uz cauruli De200 | m | 22
43 |  | Esošās kanalizācijas akas (EK-1) rekonstrukcija, pārseguma plātnes, regulējamo gredzenu un ķeta lūkas nomaiņa 12.5 t) | kpl. | 1
44 |  | Sistēmas sagatavošana un nodošana ekspluatācijā | 100m | 8.11
45 | -"- | Palīgmateriāli | k-ts | 1
2. | 03-00000 | Šķērsojums ar esošām komunikācijām
1 |  | Šķērsojums ar esošiem ūdensvadu tīkliem ar to aizsardzību būvdarbu laikā | vieta | 6
2 |  | Šķērsojums ar zemsprieguma kabeli ar tā aizsardzību būvdarbu laikā | vieta | 1
3 |  | Aizsargčaulas DN100 PVC uzstādīšana elektr. kabeļu komunikāciju aizsardzībai | m | 2
4 |  | Šķērsojums ar esošiem drenāžas tīkliem ar to aizsardzību būvdarbu laikā | vieta | 9
3. | 02-0000 | Demontāžas darbi
1 |  | Koku ciršana un celmu rakšana | gab | 9
4. | 35-00000 | Biojāto segumu atjaunošanas u.c. darbi
1 |  | Asfaltbetona seguma nojaukšana | 100m3 | 0.04
2 |  | Būvgružu iekraušana automašīnās | m3 | 4
3 |  | Būvgružu transportēšana uz izgāztuvi un utilizācija | m3 | 5
4 |  | Smilts pamatnes izlīdzināšana un blietēšana b=300mm (vidēji rupja smilts ar filtr. lielāku par 1 m/dnn) | m3 | 9
5 |  | Šķembu maisījuma segums 250 mm biezumā | m2 | 30
6 |  | A/bet.ceļa segums divās kārtās, apakšējā (AC22 base/bin) b=60mm, augšējā (AC11 surf a/bet) b=40mm | m2 | 30
7 |  | Grants ceļa seguma atjaunošana izbūvējot pamatkārtu no rupjas smilts ar filtrācijas koeficientu > 1m/dnn 30 cm biezumā, otro kārtu ar minerālmateriālu maisījumu 0/63s 12 cm biezumā un virskārtu ar minerālmateriālu maisījumu 0/32s 8 cm biezumā | 100m2 | 0.68
8 |  | Augsnes sagatavošana zālājiem ar 15 cm biezu melnzemes kārtas iestrādi | 100m2 | 23.06
9 |  | Zālāju sēšana | m2 | 2306
10 |  | Esošās grunts (mālsmilts) izņemšana un aizvešana ar autotransportu uz attālumu līdz 5 km | m3 | 117
11 |  | Esošās grunts aizvietošana ar grunti, ar kuru sasniedzama blietēšanas pakāpe Dr≥95% (smilts) | m3 | 117
1-4. Kanalizācijas spiedvads KS1 un kanalizācijas sūkņu stacija KSS-1.
1 | 27-00000 | Kanalizācijas spiedvads
1 |  | Kanalizācijas spiedvada izbūve no PE100 SDR17 materiāla PN10 caurulēm De63,zem gruntsūdens līmeņa būvgrāvī, dziļumā līdz 2,0 m | m | 63
2 |  | Kanalizācijas spiedvada izbūve no PE100 SDR17 materiāla PN10 caurulēm De63,zem gruntsūdens līmeņa būvgrāvī, dziļumā līdz 2,5 m | m | 24
3 |  | Kanalizācijas spiedvada izbūve no PE100 SDR17 materiāla PN10 caurulēm De63,zem gruntsūdens līmeņa būvgrāvī, dziļumā līdz 3,0 m | m | 33
4 |  | Kanalizācijas spiedvada izbūve no PE100 SDR17 materiāla PN10 caurulēm De63 ("EVOPIPES" EVO SCGR ULTRASTRESS vai analogs) izmantojot caurdūruma metodi, būvgrāvī, zem gruntsūdens līmeņa, dziļumā līdz 3,0 m, t. sk. darba un pieņemšanas būvbedres, atkarībā no caurdūruma tehnoloģijas | m | 22.5
5 |  | PE līkuma 45° ar ārējo diametru 63 mm montāža | gb. | 2
6 |  | PE līkuma 90° ar ārējo diametru 63 mm montāža | gb. | 1
7 |  | Cauruļvadu pamatojuma gultnes izveide b=0,15m un apbērums no augšas b=0,30m no vidēji rupjas smilts ar blīvēšanu pa kārtām tranšejā | m3 | 21
8 |  | Betona balsta ierīkošana cauruļvadu stiprinājumiem un armatūras paliktņiem | m3 | 0.5
9 |  | Siltumizolācijas čaulas ar foliju montāža uz cauruli De63 | m | 12
10 |  | Sistēmas hidrauliskā pārbaude | 100m | 1.43
11 | -"- | Palīgmateriāli | k-ts | 1
2. | 03-00000 | Šķērsojums ar esošām komunikācijām
1 |  | Šķērsojums ar esošiem drenāžas tīkliem ar to aizsardzību būvdarbu laikā | vieta | 2
3. | 27-00000 | Kanalizācijas sūkņu stacija KSS-1
1 |  | Rūpnieciski izgatavotas pasti- prinātas polietilēna cilindriskās sūkņu stacijas (KSS-1) DN1200, izbūve būvgrāvī, dziļumā līdz 4.25 m, ar izvietojumu zaļajā zonā | gab | 1
|  | Rūpnieciski izgatavota pastiprināta polietilēna cilindriskā sūkņu stacija (KSS-1) DN1200, H=4.25 m aprīkota ar apkalpošanas kāpnēm (AISI304), slēdzamu siltinātu lūku, nažveida aizbīdni DN250 ar pagarinātājkātu, nerūsējošā tērauda (AISI 304) atkritumu groza u.c. apsaistes tehnoloģisko aprīkojumu (saskaņā ar specifikāciju) | k-ts | 1
|  | Dz. betona pamatu plātne 1900x200mm ar stiprinājumiem | k-ts | 1
2 |  | Blietēta grants pamatojuma b=150 mm ierīkošana | m3 | 0.42
3 |  | Blietēta smilts pamatojuma b=150 mm ierīkošana | m3 | 0.42
4 |  | Kanalizācijas sūkņa montāža | gab | 2
|  | Iegremdējamais fekāliju sūknis Q=1.69 l/s, H=9.258 m, P2=1.0 kW , ar griezēj- instrumentu, komplektā ar kabeļiem, vadulām, izcelšanas ķēdēm, līmeņa devējiem un vadības iekārtām, kas nodrošinātas ar visām aizsardzībām ("WILO" MTS 40/21-3-400 3 ~ vai analogs) | k-ts | 2
5 |  | Spiediena dzēšanas akas Dn1000 no saliekamā dz. betona elementiem ar ķeta lūku (12.5 tn), montāža būvgrāvī zem gruntsūdens līmeņa, H līdz 1,5m (K1-15) | gab | 1
6 |  | Spiediena dzēsēja uzstādīšana | kpl. | 1
7 |  | Darbinieku apmācība KSS-1 iekārtas kvalitatīvai apkalpošanai | dnn | 2
4. | 35-00000 | Biojāto segumu atjaunošanas u.c. darbi
1 |  | Augsnes sagatavošana zālājiem ar 15 cm biezu melnzemes kārtas iestrādi | 100m2 | 4.16
2 |  | Zālāju sēšana | m2 | 416
3 |  | Esošās grunts (mālsmilts) izņemšana un aizvešana ar autotransportu uz attālumu līdz 5 km | m3 | 40
4 |  | Esošās grunts aizvietošana ar grunti, ar kuru sasniedzama blietēšanas pakāpe Dr≥95% (smilts) | m3 | 40
1-5. Jauna artēziska urbuma Nr.2 izbūve
1. | 27-00000 | Jauna artēziskā urbuma izbūve
1 |  | Urbuma vietas saskaņošana ar SVA, reģionālo Vides Pārvaldi, licence | urb. | 1
2 |  | Urbuma urbšana h~82 m, debits 3.0 l/s. | m | 82
3 |  | Mehānisko darbnīcu pakalpojumi (cauruļu, filtru sagatavošana) | urb. | 1
4 |  | Aizcauruļu cementācija | urb. | 1
5 |  | Urbuma atsūknēšana ar sūkni | urb. | 1
6 |  | Dziļurbuma sūkņa Q=5.5 m3/h, h~82 m, ar P2-3 kW dzinēju, komplektā ar automātiku, vadības skapi (VS-1), kabeļiem un drošības trosi montāža, iekļaušana esošajā ūdensapgādes sistēmā | k-ts | 1
7 |  | Saliekamā dzelzsbetona grodu akas Dn1500, montāža zem gruntsūdens līmeņa būvgrāvī, dziļumā līdz 3.0 m | gab | 1
8 |  | Skavas (pakāpienu) montāža paviljona akā | gab | 5
9 |  | Čuguna oderēta atloka aizbīdņa ar nominālo diametru 65 mm uzstādīšana | gab | 2
10 |  | Atloku pretvārsta Dn65 mm uzstādīšana | gab | 1
11 |  | Manometra 0-10 bar ar manometrisku krānu uzstādīšana | gab | 1
12 |  | Ūdens mērītāja uzstādīšana ar diametru 40 mm | gab. | 1
13 |  | Paraugu noņemšanas krāna Dn15 uzstādīšana | gab. | 1
14 |  | Atloka Dn65 montāža | gab. | 4
15 |  | Cinkota tērauda cauruļu montāža ar diametru 65 mm | m | 3
16 |  | Cinkota tērauda bezšuvju līkuma Dn65 900 montāža | gab | 2
17 |  | Diemetru pārejas Dn65/40 montāža | gab | 2
18 |  | Pārejas PE/metāls Dn65 montāža | gab | 1
19 |  | Aizargčaulas montāža PE caurules DN65 šķērsojumam ar dzelzsbetona elementiem | gb. | 1
20 |  | Siltinātas, slēdzamas lūkas montāža | gab | 1
21 |  | PVC vēdināšanas cauruļvada De110 iebūve akā | m | 2
22 |  | PVC līkuma De110 montāža uz vēdināšanas cauruļvada | gab | 1
23 |  | Betona balsta ierīkošana cauruļvadu stiprinājumiem un armatūras paliktņiem | m3 | 0.3
24 |  | Ūdens līmeņa un debita mērīšanas ierīces uzstādīšana | gb. | 1
25 |  | Sistēmas noregulēšana | oper. | 1
26 |  | Sistēmas hlorēšana un pārbaude | oper. | 1
27 |  | Ūdens ķīmiskā, bakterioloģiskā analīze, urbuma pase un nodošana ekspluatācijā | oper. | 1
28 |  | Mitrumdroša elektriskā sildītāja 0,5 kW ar termostatu uzstādīšana un pieslēgšana | gab | 1
29 |  | ERAF plāksnes par būvdarbu veikšanu uzstādīšana | gab | 1
30 |  | Bedre liekā ūdens uzkrāšanai un drenāžai | gab | 1
30 | -"- | Palīgmateriāli | k-ts | 1
2. | 03-00000 | Zemes darbi
1 |  | Urbuma akas apbēršana ar minerālo grunti | m3 | 20
2 |  | Urbuma akas apbēruma siltināšana ar māla slāni | m3 | 6
1-6. Notekūdeņu attīrīšanas iekārtu izbūve.
1. | 27-00000 | Ārējie kanalizācijas tīkli
1 |  | Sadzīves kanalizācijas PP SN8 (T8) cauruļu De200 izbūve izbūve būvgrāvī zem gruntsūdens līmeņa dziļumā līdz 1,5 m | m | 82
2 |  | Kanalizācijas spiedvada izbūve no PE100 SDR17 materiāla PN10 caurulēm De63,zem gruntsūdens līmeņa būvgrāvī, dziļumā līdz 1,5m | m | 22.5
3 |  | Cauruļvadu pamatojuma gultnes izveide b=0,15m un apbērums no augšas b=0,30m no vidēji rupjas smilts ar blīvēšanu pa kārtām tranšejā | m3 | 31
4 |  | Saliekamā dzelzsbetona grodu akas Dn1000 (K1-29), ar dubultu hidroizolāciju, ķeta lūku ar eņģi (40 tn), aku aprīkojumu, montāža zem gruntsūdens līmeņa būvgrāvī, dziļumā līdz 1,5 m | gb. | 1
5 |  | Ar roku regulējama HDPE gala aizvara De200 uzstādīšana akā d1000 (aka K1-29) | gb. | 1
6 |  | Saliekamā dzelzsbetona grodu akas Dn2000, ar dubultu hidroizolāciju, peldošā tipa ķeta lūku ar eņģi (12.5 t), aku aprīkojumu, montāža būvgrāvī zem grunts- ūdens līmeņa, dziļumā līdz 1,5 m (Plūsmas sadales aka K1-26) | gb. | 1
7 |  | Ar roku regulējama HDPE gala aizvara De200 uzstādīšana akā d2000 (Plūsmas sadales aka K1-26) | gb. | 3
8 |  | Saliekamā dzelzsbetona grodu akas Dn1500, ar dubultu hidroizolāciju, peldošā tipa ķeta lūku ar eņģi (12.5 t), aku aprīkojumu, montāža būvgrāvī zem gruntsūdens līmeņa, dziļumā līdz 1,5 m (Plūsmas mērītāja aka ( aka K1-30) | gb. | 1
9 |  | Saliekamā dzelzsbetona grodu akas Dn1000, ar dubultu hidro-izolāciju, ķeta lūku ar eņģi (12.5 tn), aku aprīkojumu, montāža zem gruntsūdens līmeņa būvgrāvī, dziļumā līdz 5 m | gb. | 4
10 |  | Saliekamā dzelzsbetona grodu akas Dn2000, ar dubultu hidroizolāciju, ķeta lūku ar eņģi (12,5 t), aku aprīkojumu, montāža būvgrāvī zem gruntsūdens līmeņa, dziļumā līdz 3,0 m (Dūņu mineralizators) | gb. | 1
11 |  | Saliekamā dzelzsbetona grodu akas Dn1500, ar dubultu hidroizolāciju, peldošā tipa ķeta lūku (12.5 t), aku aprīkojumu, montāža būvgrāvī zem gruntsūdens līmeņa, dziļumā līdz 3,5 m (Skataka septisko ūdeņu atšķaidīšanai) | gb. | 1
12 |  | Sūkņa DG Blue Pro 75/2/G40VM, Q=3 m3/h, H=10m, U=230 V, N=0.37 kW uzstādīšana | gb. | 1
13 |  | Aizargčaulas montāža PE caurules De63 šķērsojumam ar dzelzsbetona elementiem | gb. | 4
14 |  | Aizargčaulas montāža PP caurules De200 šķērsojumam ar dzelzsbetona elementiem | gb. | 20
15 |  | Betona balsta ierīkošana cauruļvadu stiprinājumiem un armatūras paliktņiem | m3 | 0.5
16 |  | Sistēmas sagatavošana un nodošana ekspluatācijā | 100m | 1.05
17 | -"- | Palīgmateriāli | k-ts | 1
2. | 30-00000 | Notekūdeņu attīrīšanas iekārtu rekonstrukcija (SIA "August Latvia" tehnoloģija vai analogs)
1 |  | Esošo aerotenku (2 gab.) ar aprīkojumu un apsaistes materiāliem demontāža
|  | - dzelzsbetona konstrukcijas ar utilizāciju | m3 | 28
|  | - metāla konstrukcijas ar utilizāciju | t | 10
2 |  | Jaunas notekūdeņu attīrīšanas iekārtas ar ražību 30 m3/dnn (katrs) montāža (Kopējā NAI ražība 60 m3), noregulēšana un palaišana darbībā (SIA "August Latvia" tehnoloģiskās iekārtas AT200 vai analogs) | kpl. | 2
3 |  | Gaisa pūtēja SV7.330/2-01 - 3 kW - 7,2A - 156 m3/h uzstādīšana | kpl. | 2
4 |  | Pamatu plātnes PP-1 betonēšana 13300x6100x300mm (Betons kl. B15) | m3 | 25
5 |  | Pamatu plātnes stiegrošana | t | 1.69
6 |  | Šķembu pamatojums b=150 mm biezumā ar grunts blietēšanu | m3 | 18
7 |  | Blietēta smilts pamatojuma b=150 mm ierīkošana | m3 | 14
8 |  | Kompresora rezevuāra Dn1500, montāža būvgrāvī (SIA "August Latvia" vai analogs) | gb. | 1
9 |  | Saliekamā dzelzsbetona grodu akas Dn1500, ar dubultu hidroizolāciju aku aprīkojumu, montāža būvgrāvī zem gruntsūdens līmeņa, dziļumā līdz 2,70 m (Septisko notekūdeņu pieņemšanas aka) | gb. | 1
10 |  | Septisko notekūdeņu pieņemšanas akas aprīkojums: - izceļams rupja piesārņojuma uztveršanas grozs no nerūdsējošā tērauda; - sūknis - maisītājs U=230V, N=0.55kW, DG BLUE 75 M (vai analogs); - pārsūknēšanas sūknis DG BLUE 50 M (vai analogs); Q=6 m3/st., H=6.0 m, U=230V, N=0.37kW, ar laika releju; - nerūsējošā tērauda slēdzamas lūkas - 2 gab.; - nozarkārbas ar drošības slēdžiem; - nerūsējošā tērauda trepes H=2.5 m. | gb. | 1
11 |  | Notekūdeņu plūsmas mērītāja teknes tipa ar sensoru uz pašteces kanalizācijas montāža (MJK713 vai analogs) | gb. | 1
3. | 02-0000 | Demontāžas darbi
1 |  | Esošo kanalizācijas tīklu demontāža un utilizācija | m | 60
2 |  | Esošo kanalizācijas aku demontāža, ar sekojošu būvgružu aizvešanu uz izgāztuvi un utilizāciju | gb. | 6
4. | 21-0000 | Speciālie darbi
1 |  | Izplūdes vietas ierīkošana izlaidei bioloģiskajos dīķos | vieta | 1
2 |  | NAI atsūknēšana un notekūdeņu izvešana | m3 | 150
3 |  | Īslaicīga notekūdeņu savākšana esošās (jaunās notekūdeņu attīrīšanas iekārtas montāžas laikā), savlaicīga atsūknēšana un izvešana uz tuvākajām darbojošajām NAI | dnn | 20
4 |  | Darbinieku apmācība iekārtu kvalitatīvai apkalpošanai | dnn | 3
5 |  | Izplūdes vietas grāvī atjaunošana | vieta | 1
1-7. Artēziskā urbuma Nr.2 teritorijas labiekārtošana
3. | 32-00000 | Žogi un vārtiņi
1 |  | Vecā žoga sieta demontāža | m | 115
2 |  | Esošo vārtu demontāža | gab | 1
3 |  | Esošo betona stabu nomaiņa | gab | 10
4 |  | Jauna žoga sieta (H=1,50 m) montāža | m | 115
5 |  | Metāla žoga vārtu uzstādīšana 1,50 x 4,0 m | gab | 1
6 | -"- | Palīgmateriāli | k-ts | 1
1-8. NAI teritorijas vertikālā planēšana un labiekārtošana
1. | 03-00000 | Būvlaukuma sagatavošanas un zemes darbi
1 |  | Auglīgās grunts noņemšana un pārvietošana ar ekskavatoru attālumā līdz 50 m (uz rezervi) | m3 | 200
2 |  | Agrāk izstrādātas minerālās grunts pārvietošana ar buldozeru attālumā līdz 50m ar blīvēšanu | m3 | 81
3 |  | Liekās augu grunts iekraušana ar ekskavatoru autotransportā | m3 | 82
4 |  | Liekās augu grunts pievešana ar autotransportu līdz 50 m attālumā (uz rezervi) | m3 | 82
5 |  | Mineralās grunts iekraušana ar ekskavatoru autotransportā | m3 | 200
6 |  | Mineralās grunts pievešana ar autotransportu līdz 5 km attālumā (no rezerves) | m3 | 200
7 |  | Teritorijas planēšana | 100 m2 | 7.49
2. | 03-00000 | Ceļi un laukumi
1 |  | Grants ceļa seguma izbūve ar smalkas smlts pamatslāni 250 mm biezumā un optimāla grants maisījuma segumu 180 mm biezumā | 100m2 | 1.88
2 |  | Augsnes sagatavošana zālājiem ar 15 cm biezu melnzemes kārtas iestrādi (melnzeme no rezerves) | 100m2 | 5.04
3 |  | Zālāju sēšana | m2 | 504
4 | -"- | Palīgmateriāli | k-ts | 1
3. | 32-00000 | Žogi un vārtiņi
1 |  | Metāla stiepļu žoga ierīkošana pa metāla stabiem (žogs H=1,50m, stabi H=2,50m) | m | 35
2 |  | Metāla žoga vārtu uzstādīšana 1,50 x 4,0 m (tips V-1) | gab | 1
3 |  | Metāla žoga vārtu uzstādīšana 1,50 x 1,0 m (tips V-2) | gab | 1
Esošā žoga rekonstrukcija
4 |  | Vecā žoga sieta demontāža | m | 330
5 |  | Esošo dz. betona stabu nomaiņa | gab | 20
6 |  | Jauna žoga sieta (H=1,50 m) montāža | m | 330
7 | -"- | Palīgmateriāli | k-ts | 1
1-9. Artēzisko urbumu elektroapgāde.
1. | 22-00000 | 0,4 kV līnijas izbūve (KSS-1)
1 |  | Tranšejas rakšana ar rokām kabeļa iegudīšanai ar aizbēršanu | m | 42
2 |  | Kabeļa smilts spilvena ierīkošana tranšejā | m3 | 2
3 |  | Kabeļa NYY-J 5x4 mm2 montāža | m | 55
4 |  | Kabeļa NYY-J 5x10 mm2 montāža | m | 24
5 |  | Caurules "AROT" D=40mm montāža | m | 2
6 |  | Cietas caurules D=40mm montāža | m | 10
7 |  | Pārklāšana ar signāllenti | m | 42
8 | -"- | Pārējie metāla un montāžas izstrādājumi | kpl. | 1
2. | 18-00000 | Sadaļņu iekārtas un ierīces
1 |  | Sadales skapja IP65, metāla (GS-3) montāža | gb. | 1
2 |  | Pārsprieguma "B+C" klases novadītāja P-HMS 280 4 montāža (zibenspārsprieguma aizsardzība) | gb. | 3
3 |  | Trīspolīga automāta 3C 10A pieslēgšana tīklam | gb. | 1
4 |  | Trīspolīga automāta 3C 16A pieslēgšana tīklam | gb. | 2
5 |  | Slēdža 3F 25A uzstādīšana | gb. | 1
6 |  | Vienpolīga automāta 1B6A pieslēgšana tīklam | gb. | 1
7 |  | Vienpolīga automāta 1B10A pieslēgšana tīklam | gb. | 1
8 |  | Tempratūras regulatora ar iebūvētu sensoru montāža | kpl. | 1
9 |  | Sildītāja 0,1 kW montāža | gb. | 1
10 |  | Nulles kopnes uzstādīšana | kpl. | 1
11 |  | Zemējuma kopnes uzstādīšana | kpl. | 1
12 |  | Klemmes 3f (10mm2) pieslēgšana tīklam | m | 0.5
13 | -"- | Pārējie metāla un montāžas izstrādājumi | kpl. | 1
3. | 23-00000 | Zemējuma kontūrs
1 |  | Iezemēšanas elektodu Fe/Zn Ø20mm, L=1.5m uzstādīšana | gb. | 16
2 |  | Iedzīšanas uzmava Ø20mm | gb. | 4
3 |  | Spice Tips A Ø20mm | gb. | 1
4 |  | Pretkorozijas lenta | gb. | 1
5 |  | Tranšejas rakšana zemējuma kontūram | m | 22
6 |  | Zemējuma kontūrs Fe/Zn 30mm2x3,5mm uzstādīšana | m | 22
7 |  | Pieslēgspaile pie zemējuma stieņa | gb. | 4
8 |  | Zemējumvada 1x10 mm2 (HO7V-K) montāža | m | 20
9 | -"- | Montāžas izstrādājumi | k-ts | 1
1-10. Kanalizācijas sūkņu stacijas KSS-1 elektroapgāde.
1. | 22-00000 | 0,4 kV līnijas izbūve (KSS-1)
1 | 55-12 | Tranšejas rakšana ar rokām kabeļa iegudīšanai ar aizbēršanu | m | 100
2 | 11-3 | Kabeļa smilts spilvena ierīkošana tranšejā | m3 | 2.8
3 | 11-1 | Kabeļa NYY-J 5x16 mm2 montāža | m | 99
4 | 11-28 | Caurules D=50mm montāža | m | 22
5 | 11-28 | Caurule KSX-PE Ø110 mm | m | 19
6 | 12-6-110; 30-00000; | Kabeļu apvalkcauarules D110 izbūve izmantojot caurdūruma metodi, t. sk. darba un pieņemšanas būvbedres, atkarībā no caurdūruma tehnoloģijas | m | 19
7 | 11-28 | KSX-PEG Ø25 mm montāža | m | 12
7 | 11-3-1 | Pārklāšana ar signāllenti | m | 100
8 | -"- | Pārējie metāla un montāžas izstrādājumi | kpl. | 1
2. | 18-00000 | Sadaļņu iekārtas un ierīces
1 |  | Sadales skapja IP65, metāla (GS-1), ar statni (S2) montāža | gb. | 1
2 |  | Nosegkārbas NK-2 montāža | gb. | 1
3 |  | Pārsprieguma "B+C" klases novadītāja P-HMS 280 4 montāža (zibenspārsprieguma aizsardzība) | gb. | 3
4 |  | Pārslēdža ABB OT25F3C 25A pieslēgšana tīklam | gab. | 1
5 |  | Magnētiskā kontaktora 20A 4NO pieslēgšana tīklam | gb. | 1
6 |  | Sprieguma kontroles releja montāža | kpl. | 1
7 |  | Trīspolīga automāta 3C 10A pieslēgšana tīklam | gb. | 1
8 |  | Trīspolīga automāta 3C 16A pieslēgšana tīklam | gb. | 1
9 |  | Vienpolīga automāta 1B2A pieslēgšana tīklam | gb. | 1
10 |  | Vienpolīga automāta 1B6A pieslēgšana tīklam | gb. | 1
11 |  | Vienpolīga automāta 1B10A pieslēgšana tīklam | gb. | 1
12 |  | Kontaktdakšas 32 A, 400 V, IP65 pieslēgšana | gb. | 1
13 |  | Kontaktligzdas 16 A, 230 V, IP44 uzstādīšana | gb. | 1
14 |  | Kontaktligzdas 16 A, 400 V, IP44 uzstādīšana | gb. | 1
15 |  | Tempratūras regulatora ar iebūvētu sensoru montāža | kpl. | 1
16 |  | Sildītāja 0,1 kW montāža | gb. | 1
17 |  | Nulles kopnes uzstādīšana | kpl. | 1
18 |  | Zemējuma kopnes uzstādīšana | kpl. | 1
19 |  | Klemmes 3f (6mm2) pieslēgšana tīklam | m | 0.5
20 | -"- | Pārējie metāla un montāžas izstrādājumi | kpl. | 1
3. | 23-00000 | Zemējuma kontūrs
1 |  | Iezemēšanas elektodu Fe/Zn Ø20mm, L=1.5m uzstādīšana | gb. | 16
2 |  | Iedzīšanas uzmava Ø20mm | gb. | 4
3 |  | Spice Tips A Ø20mm | gb. | 1
4 |  | Pretkorozijas lenta | gb. | 1
5 |  | Tranšejas rakšana zemējuma kontūram | m | 20
6 |  | Zemējuma kontūrs Fe/Zn 30mm2x3,5mm uzstādīšana | m | 20
7 |  | Pieslēgspaile pie zemējuma stieņa | gb. | 4
8 |  | Zemējumvada 1x10 mm2 (HO7V-K) montāža | m | 5
9 | -"- | Montāžas izstrādājumi | kpl. | 1
1-11. Notekūdeņu attīrīšanas iekārtu elektroapgāde
1 | 22-00000 | 0,4 kV līnijas izbūve (NAI)
1 |  | Tranšejas rakšana ar rokām kabeļa iegudīšanai ar aizbēršanu | m | 260
2 |  | Kabeļa smilts spilvena ierīkošana tranšejā | m3 | 10
3 |  | Kabeļa NYY-J 3x2,5 mm2 montāža | m | 27
4 |  | Kabeļa NYY-J 3x4 mm2 montāža | m | 167
5 |  | Kabeļa NYY-J 5x4 mm2 montāža | m | 68
6 |  | Kabeļa NYY-J 5x10 mm2 montāža | m | 25
7 |  | Kabeļa NYM-J 3x2,5 mm2 montāža | m | 5
8 |  | Kabeļa NYM-J 3x4 mm2 montāža | m | 5
9 |  | Caurules "AROT" D=40mm montaža | m | 61
10 |  | Cietas caurules D=40mm montāža | m | 15
11 |  | Pārklāšana ar signāllenti | m | 260
12 | -"- | Pārējie metāla un montāžas izstrādājumi | k-ts | 3
3. | 18-00000 | Sadaļņu iekārtas un ierīces
1 |  | Sadales skapja IP65, metāla (GS-2), ar statni (S2) montāža | gab. | 1
2 |  | Nosegkārbas NK-2 montāža | gb. | 1
3 |  | NAI iekārtu vadības bloks motoru aizsardzībai (VS-1) | gab. | 1
4 |  | Pārsprieguma "B+C" klases novadītāja P-HMS 280 4 montāža (zibenspārsprieguma aizsardzība) | gab. | 3
5 |  | Trīspolīga automāta 3C 10A pieslēgšana tīklam | gab. | 1
6 |  | Trīspolīga automāta 3C 16A pieslēgšana tīklam | gab. | 1
7 |  | Vienpolīga automāta 1B6A pieslēgšana tīklam | gab. | 5
8 |  | Vienpolīga automāta 1B10A pieslēgšana tīklam | gab. | 1
9 |  | Magnētiskā kontaktora 20A4 NO pieslēgšana tīklam | gab. | 1
10 |  | Sprieguma kontroles releja montāža | kompl. | 1
11 |  | Slēdža 1P, IP65 v/a uzstādīšana | gb. | 1
12 |  | Slēdža 3F 25A uzstādīšana | gb. | 1
13 |  | Nulles kopnes uzstādīšana | kompl. | 1
14 |  | Zemējuma kopnes uzstādīšana | kpl. | 1
15 |  | Klemmes 3f (10mm2) pieslēgšana tīklam | m | 1
16 |  | Kontaktligzdas 16 A, 230 V, IP44 v/apm. uzstādīšana | gb. | 1
17 |  | Kontaktligzdas 16 A, 400 V, IP44 v/apm. uzstādīšana | gb. | 1
18 |  | Tempratūras regulatora ar iebūvētu sensoru montāža | kpl. | 1
19 |  | Sildītāja 0,1 kW montāža | gb. | 1
20 |  | Cietas caurules Ø50 mm montāža | m | 10
21 |  | Apgaismojuma staba 8PJ60 HL1 komplektā ar pamatu KBR-5, L-veida konsoli P 10 60, gumijas blīvi, automātslēdzi 1/6A//B, Spuldzi 100W Na, gaismekli SGS 103 un spaiļu komplektu montāža | kpl. | 2
22 |  | Gaismekļa ar kvēlspuldzi 100W, IP65 montāža | gb. | 2
23 | -"- | Pārējie metāla un montāžas izstrādājumi | k-ts | 3
4. | 23-00000 | Zemējuma kontūrs
1 |  | Iezemēšanas elektodu Fe/Zn Ø20mm, L=1.5m uzstādīšana | gb. | 16
2 |  | Iedzīšanas uzmava Ø20mm | gb. | 6
3 |  | Spice Tips A Ø20mm | gb. | 1
4 |  | Pretkorozijas lenta | gb. | 1
5 |  | Tranšejas rakšana zemējuma kontūram | m | 25
6 |  | Zemējuma kontūrs Fe/Zn 30mm2x3,5mm uzstādīšana | m | 25
7 |  | Pieslēgspaile pie zemējuma stieņa | gb. | 5
8 |  | Zemējumvada 1x10 mm2 (HO7V-K) montāža | m | 10
9 | -"- | Montāžas izstrādājumi | kpl. | 1

## Kopsavilkums
Kopsavilkuma aprēķini pa darbu vai konstruktīvo elementu veidiem
"Ūdenssaimniecības attīstība Ratnieku ciemā, Čornajas pagastā, Rēzeknes novadā. I Kārta." 1.iepirkuma daļa
(darba veids vai konstruktīva elementa nosaukums)
Pasūtītājs: Rēzeknes novada pašvaldība
Uzņēmējs:
Būves nosaukums: "Ūdenssaimniecības attīstība Ratnieku ciemā, Čornajas pagastā, Rēzeknes novadā."
Objekta nosaukums: "Ūdenssaimniecības attīstība Ratnieku ciemā, Čornajas pagastā, Rēzeknes novadā. I Kārta."
Objekta adrese: Ratnieku ciems, Čornajas pagasts, Rēzeknes novads.
Par kopējo summu, Ls |  |  | _______
Kopējā darbietilpība, c/h |  |  | _______
Nr. p.k. | Kods, tāmes Nr. | Darba, vai konstruktīvā elementa nosaukums | Tāmes izmaksas (Ls) | Tāmes vērtība Ls |  |  | Darb- ietilpība (c/st)
|  |  |  | darba alga (Ls) | materiāli (Ls) | mehānismi (Ls)
1 | 2 | 3 | 4 | 5 | 6 | 7 | 8
1 | 1-1 | Projektējamais ūdensvads Ū1 (no mezgla ŪM-5 līdz akai Ū1-3 (ieskaitot)).
2 | 1-2 | Projektējamais ūdensvads Ū1 (no akas Ū1-3 (neieskaitot) līdz akai AŪS-7)
3 | 1-3 | Sadzīves kanalizācija K1 (no akas K1-1 līdz EK-1)
4 | 1-4 | Kanalizācijas spiedvads KS1 un kanalizācijas sūkņu stacija KSS-1
5 | 1-5 | Jauna artēziska urbuma Nr.2 izbūve
6 | 1-6 | Notekūdeņu attīrīšanas iekārtu izbūve
7 | 1-7 | Artēziskā urbuma Nr.2 teritorijas labiekārtošana
8 | 1-8 | NAI teritorijas vertikālā planēšana un labiekārtošana
9 | 1-9 | Artēzisko urbumu elektroapgāde.
10 | 1-10 | Kanalizācijas sūkņu stacijas KSS-1 elektroapgāde
11 | 1-11 | Notekūdeņu attīrīšanas iekārtu elektroapgāde
Kopā:
Virsizdevumi ( ___% )
Peļņa ( ___% )
Darba devēja sociālais nodoklis 24,09 % no darba algas
Kopā:

## DA 2. kārta
DARBU APJOMU SARAKSTS
Būves nosaukums: "Ūdenssaimniecības attīstība Ratnieku ciemā, Čornajas pagastā, Rēzeknes novadā."
Objekta nosaukums: "Ūdenssaimniecības attīstība Ratnieku ciemā, Čornajas pagastā, Rēzeknes novadā. II Kārta." 2.iepirkuma daļa
Objekta adrese: Ratnieku ciems, Čornajas pagasts, Rēzeknes novads.
Tāme sastādīta ________. gada tirgus cenās.
Tāmes izmaksas Ls __________
Tāme sastādīta: ______. gada ___.______________
Nr. p.k. | Kods | Darba nosaukums | Mēr- vie- nība | Dau- dzums | Vienības izmaksas (Ls) | Summa (Ls)
1 | 2 | 3 | 4 | 5 | 6 | 7
2-1. Projektējamais ūdensvads Ū1 (no akas Ū1-1 līdz mezglam ŪM-5)
1. | 27-00000 | Ārējais ūdensvads
1 |  | Ūdensvada izbūve no PE100 SDR17 materiāla PN10 caurulēm De63, zem gruntsūdens līmeņa būvgrāvī, dziļumā līdz 2,0 m | m | 48.5
2 |  | Ūdensvada izbūve no PE100 SDR17 materiāla PN10 caurulēm De63, zem gruntsūdens līmeņa būvgrāvī, dziļumā līdz 2,5 m | m | 184.5
3 |  | Ūdensvada izbūve no PE100 SDR17 materiāla PN10 caurulēm De32 ("EVOPIPES" EVO SCGR ULTRASTRESS vai analogs) izmantojot caurdūruma metodi, būvgrāvī, zem gruntsūdens līmeņa, dziļumā līdz 3,0 m, t. sk. darba un pieņemšanas būvbedres, atkarībā no caurdūruma tehnoloģijas | m | 22.5
4 |  | Cauruļvadu pamatojuma gultnes izveide b=0,15m un apbērums no augšas b=0,30m no vidēji rupjas smilts ar blīvēšanu pa kārtām tranšejā | m3 | 40
5 |  | Saliekamā dzelzsbetona grodu akas Dn1500, ar dubultu hidroizolāciju, peldošā tipa ķeta lūku ar eņģi (12.5 t), aku aprīkojumu, montāža būvgrāvī zem gruntsūdens līmeņa, dziļumā līdz 2,5 m | gb. | 1
6 |  | Saliekamā dzelzsbetona grodu akas Dn1000, ar dubultu hidroizolāciju, ķeta lūku ar eņģi (12.5 t), aku aprīkojumu, montāža zem gruntsūdens līmeņa būvgrāvī, dziļumā līdz 3,0 m | gb. | 1
7 |  | Aizargčaulas montāža PE caurules De110 šķērsojumam ar dzelzsbetona elementiem | gb. | 1
8 |  | Aizargčaulas montāža PE caurules De63 šķērsojumam ar dzelzsbetona elementiem | gb. | 5
9 |  | Aizargčaulas montāža PE caurules De50 šķērsojumam ar dzelzsbetona elementiem | gb. | 1
10 |  | Aizargčaulas montāža PE caurules De32 šķērsojumam ar dzelzsbetona elementiem | gb. | 1
11 |  | Atloku krustgabala ar nominālo diametru 50/50 mm montāža | gb. | 1
12 |  | PE EM trejgabala ar nominālo diametru 100 mm montāža | gb. | 1
13 |  | Čuguna oderēta atloka aizbīdņa ar nominālo diametru 50 mm uzstādīšana akā | gb. | 3
14 |  | Čuguna oderēta atloka aizbīdņa ar nominālo diametru 40 mm uzstādīšana akā | gb. | 1
15 |  | Apkalpes ventiļa 25 mm uzstādīšana akā, viens gals ar noturīgu uz stiepi uzmavu PE-caurules 32mm pievienojumam, otrs ar ārējo vītni priekš sedlu uzmavas | gb. | 1
16 |  | Pazemes tipa apkalpes ventiļa 25mm uzstādīšana, ar teleskopisku pagarinātājkātu un peldošo kapi, viens gals ar noturīgu uz stiepi uzmavu PE-caurules 32mm pievienojumam, otrs ar ārējo vītni priekš sedlu uzmavas | gb. | 1
17 |  | Pazemes tipa apkalpes ventiļa 50mm, ar teleskopisku pagarinātājkātu un peldošo kapi, abi gali ar noturīgu uz stiepi uzmavu PE-caurules 63mm pievienojumam | gb. | 1
18 |  | Enkurojoša, izjaucama uzliekamā atloku adaptera PE caurulei 110 mm (nominālais diametrs 100 mm) montāža | gb. | 1
19 |  | Enkurojoša, izjaucama uzliekamā atloku adaptera PE caurulei 63 mm (nominālais diametrs 50 mm) montāža | gb. | 4
20 |  | Enkurojoša, izjaucama uzliekamā atloku adaptera PE caurulei 50 mm (nominālais diametrs 40 mm) montāža | gb. | 1
21 |  | Atloku pārejas Dn50/40 montāža | gb. | 1
22 |  | Atloku pārejas Dn100/50 montāža | gb. | 1
23 |  | PE EM pārejas De50/De32 mm montāža | gb. | 1
24 |  | PE EM pārejas De110/De63 mm montāža | gb. | 1
25 |  | Kaļamā ķeta sedlu uzmavas uzstādīšana ar iekšējo vītni 25 mm pievienošanai pie ķeta caurules caurules: nominālais diametrs 63 mm | gab | 2
26 |  | PE EM līkuma 90° ar ārējo diametru 63 mm montāža | gb. | 1
27 |  | PE EM dubultuzmavas De63 montāža | gb. | 1
28 |  | Gala noslēga De32 mm montāža | gb. | 2
29 |  | Universālās dubultuzmavas montāža caurulei PE De110mm dažādu materiālu cauruļu savienošanai | gb. | 1
30 |  | Universālās dubultuzmavas montāža caurulei PE De63mm dažādu materiālu cauruļu savienošanai | gb. | 1
31 |  | Universālās dubultuzmavas montāža caurulei PE De32mm dažādu materiālu cauruļu savienošanai | gb. | 1
32 |  | Betona balsta ierīkošana cauruļvadu stiprinājumiem un armatūras paliktņiem | m3 | 2
33 |  | Pieslēgums esošam ūdensvadam d.100 mm | vieta | 1
34 |  | Pieslēgums esošam ūdensvadam d.50 mm | vieta | 1
35 |  | Pieslēgums esošam ūdensvadam d.25 mm | vieta | 1
36 |  | Esošās ūdensvada akas (EŪ-1) rekonstrukcija ar jaunas ķeta lūkas (12.5 tn) uzstādīšanu | kpl. | 1
37 |  | Sistēmas hidrauliskā pārbaude | 100m | 2.56
38 |  | Sistēmas hlorēšana, noregulēšana un nodošana ekspluatācijā | 100m | 2.56
39 | -"- | Palīgmateriāli | kpl. | 1
Ūdens mērīšanas akas
40 |  | Siltinātas ūdens mērītāja akas DN400 uzstādīšana komplektā ar savienojuma caurulēm, saskrūvējamiem veidgabaliem, noslēgventiļiem DN15 - 2 gab., ūdensmērītāja Dn15 mezgls un ķeta lūku (12.5t) | gb. | 1
41 |  | Pieslēgums ūdens mērīšanas akai komplektā ar PE100 PN10 SDR17 cauruli De32 - 3m un savienojošo saskrūvējuma uzmavu De32 - 2 gab. | kpl. | 1
2. | 03-00000 | Šķērsojums ar esošām komunikācijām
1 |  | Šķērsojums ar esošiem ūdensvadu tīkliem (dem.) ar to aizsardzību būvdarbu laikā | vieta | 2
2 |  | Šķērsojums ar elektriskiem (zemsprieguma) tīkliem ar to aizsardzību būvdarbu laikā | vieta | 1
3 |  | Aizsargčaulas DN100 PVC uzstādīšana elektr. kabeļu komunikāciju aizsardzībai | m | 2
3. | 02-0000 | Demontāžas darbi
1 |  | Esošo ūdensvada tīklu d.100-50 demontāža un utilizācija | m | 165
2 |  | Esošo ūdensvada aku demontāža, ar sekojošu būvgružu aizvešanu uz izgāztuvi un utilizāciju | gb. | 2
4. | 35-00000 | Biojāto segumu atjaunošanas u.c. darbi
1 |  | Asfaltbetona seguma nojaukšana | 100m3 | 0.01
2 |  | Būvgružu iekraušana automašīnās | m3 | 1
3 |  | Būvgružu transportēšana uz izgāztuvi un utilizācija | m3 | 1
4 |  | Smilts pamatnes izlīdzināšana un blietēšana b=300mm (vidēji rupja smilts ar filtr. lielāku par 1 m/dnn) | m3 | 2.1
5 |  | Šķembu maisījuma segums 250 mm biezumā | m2 | 7
6 |  | A/bet.ceļa segums divās kārtās, apakšējā (AC22 base/bin) b=60mm, augšējā (AC11 surf a/bet) b=40mm | m2 | 7
7 |  | Augsnes sagatavošana zālājiem ar 15 cm biezu melnzemes kārtas iestrādi | 100m2 | 8.03
8 |  | Zālāju sēšana | m2 | 803
9 |  | Esošās grunts (mālsmilts) izņemšana un aizvešana ar autotransportu uz attālumu līdz 5 km | m3 | 75
10 |  | Esošās grunts aizvietošana ar grunti, ar kuru sasniedzama blietēšanas pakāpe Dr≥95% (smilts) | m3 | 75
2-2. Projektējamais ūdensvads Ū1 (no akas Ū1-9 līdz mezglam ŪM-18)
1. | 27-00000 | Ārējais ūdensvads
1 |  | Ūdensvada izbūve no PE100 SDR17 materiāla PN10 caurulēm De75, zem gruntsūdens līmeņa būvgrāvī, dziļumā līdz 2,0 m | m | 91.5
2 |  | Ūdensvada izbūve no PE100 SDR17 materiāla PN10 caurulēm De75, zem gruntsūdens līmeņa būvgrāvī, dziļumā līdz 2,5 m | m | 65.5
3 |  | Ūdensvada izbūve no PE100 SDR17 materiāla PN10 caurulēm De63, zem gruntsūdens līmeņa būvgrāvī, dziļumā līdz 2,0 m | m | 34.5
4 |  | Ūdensvada izbūve no PE100 SDR17 materiāla PN10 caurulēm De63, zem gruntsūdens līmeņa būvgrāvī, dziļumā līdz 2,5 m | m | 2
5 |  | Cauruļvadu pamatojuma gultnes izveide b=0,15m un apbērums no augšas b=0,30m no vidēji rupjas smilts ar blīvēšanu pa kārtām tranšejā | m3 | 35
6 |  | Saliekamā dzelzsbetona grodu akas Dn1500, ar dubultu hidroizolāciju, peldošā tipa ķeta lūku ar eņģi (12.5 t), aku aprīkojumu, montāža būvgrāvī zem gruntsūdens līmeņa, dziļumā līdz 2,5 m | gb. | 1
7 |  | Saliekamā dzelzsbetona grodu akas Dn1000, ar dubultu hidroizolāciju, ķeta lūku ar eņģi (12.5 t), aku aprīkojumu, montāža zem gruntsūdens līmeņa būvgrāvī, dziļumā līdz 3,0 m | gb. | 1
8 |  | Aizargčaulas montāža PE caurules De75 šķērsojumam ar dzelzsbetona elementiem | gb. | 1
9 |  | Aizargčaulas montāža PE caurules De63 šķērsojumam ar dzelzsbetona elementiem | gb. | 5
10 |  | Atloku trejgabala ar nominālo diametru 65x50 mm montāža | gb. | 1
11 |  | PE EM trejgabala ar nominālo diametru 65 mm montāža | gb. | 2
12 |  | Čuguna oderēta atloka aizbīdņa ar nominālo diametru 65 mm uzstādīšana akā | gb. | 1
13 |  | Čuguna oderēta atloka aizbīdņa ar nominālo diametru 50 mm uzstādīšana akā | gb. | 2
14 |  | Pazemes tipa apkalpes ventiļa 50mm, ar teleskopisku pagarinātājkātu un peldošo kapi, abi gali ar noturīgu uz stiepi uzmavu PE-caurules 63mm pievienojumam | gb. | 1
15 |  | Enkurojoša, izjaucama uzliekamā atloku adaptera PE caurulei 75 mm (nominālais diametrs 65 mm) montāža | gb. | 1
16 |  | Enkurojoša, izjaucama uzliekamā atloku adaptera PE caurulei 63 mm (nominālais diametrs 50 mm) montāža | gb. | 4
17 |  | Atloku pārejas Dn65/50 montāža | gb. | 1
18 |  | PE EM pārejas De75/De63 mm montāža | gb. | 2
19 |  | Universālās dubultuzmavas montāža caurulei PE De63mm dažādu materiālu cauruļu savienošanai | gb. | 3
20 |  | Betona balsta ierīkošana cauruļvadu stiprinājumiem un armatūras paliktņiem | m3 | 2
21 |  | Siltumizolācijas čaulas ar foliju montāža uz cauruli De63 | m | 15.5
22 |  | Siltumizolācijas čaulas ar foliju montāža uz cauruli De75 | m | 17
23 |  | Pieslēgums esošam ūdensvadam d.50 mm | vieta | 3
24 |  | Ūdensvada izbūve no PE100 SDR17 materiāla PN10 caurulēm De63 pa ēkas konstrukcijām | m | 0.5
25 |  | Esošās ūdensvada akas (EŪ-3) rekonstrukcija ar jaunas ķeta lūkas (12.5 tn) uzstādīšanu | kpl. | 1
26 |  | Sistēmas hidrauliskā pārbaude | 100m | 1.94
27 |  | Sistēmas hlorēšana, noregulēšana un nodošana ekspluatācijā | 100m | 1.94
28 | -"- | Palīgmateriāli | kpl. | 1
Ūdens mērīšanas akas
29 |  | Siltinātas ūdens mērītāja akas DN500 uzstādīšana komplektā ķeta lūku (12.5 tn) ar savienojuma caurulēm, saskrūvējamiem veidgabaliem, noslēgventiļiem DN25 - 2 gab., ūdensmērītāja Dn25 mezgls | gb. | 1
30 |  | Pieslēgums ūdens mērīšanas akai komplektā ar PE100 PN10 SDR17 cauruli De40 - 3m un savienojošo saskrūvējuma uzmavu De40 - 2 gab., PE pāreju De63/De40 mm - 2 gab., PE pāreju De40/De32 mm - 2 gab. | kpl. | 1
2. | 03-00000 | Šķērsojums ar esošām komunikācijām
1 |  | Šķērsojums ar esošiem kanalizācijas tīkliem ar to aizsardzību būvdarbu laikā | vieta | 2
2 |  | Šķērsojums ar esošiem lietus ūdens kanalizācijas tīkliem ar to aizsardzību būvdarbu laikā | vieta | 1
3 |  | Šķērsojums ar esošiem ūdensvadu tīkliem (dem.) ar to aizsardzību būvdarbu laikā | vieta | 2
4 |  | Šķērsojums ar esošiem drenāžas tīkliem ar to aizsardzību būvdarbu laikā | vieta | 2
5 |  | Šķērsojums ar esošu siltumtrasi, ar tās aizsardzību būvdarbu laikā | vieta | 1
3. | 02-0000 | Demontāžas darbi
1 |  | Esošo ūdensvada tīklu d.100-50 demontāža un utilizācija | m | 100
2 |  | Esošo ūdensvada aku demontāža, ar sekojošu būvgružu aizvešanu uz izgāztuvi un utilizāciju | gb. | 1
4. | 35-00000 | Biojāto segumu atjaunošanas u.c. darbi
1 |  | Asfaltbetona seguma nojaukšana | 100m3 | 0.06
2 |  | Būvgružu iekraušana automašīnās | m3 | 6
3 |  | Būvgružu transportēšana uz izgāztuvi un utilizācija | m3 | 6
4 |  | Smilts pamatnes izlīdzināšana un blietēšana b=300mm (vidēji rupja smilts ar filtr. lielāku par 1 m/dnn) | m3 | 14.1
5 |  | Šķembu maisījuma segums 250 mm biezumā | m2 | 47
6 |  | A/bet.ceļa segums divās kārtās, apakšējā (AC22 base/bin) b=60mm, augšējā (AC11 surf a/bet) b=40mm | m2 | 47
7 |  | Grants ceļa seguma atjaunošana izbūvējot pamatkārtu no rupjas smilts ar filtrācijas koeficientu > 1m/dnn 30 cm biezumā, otro kārtu ar minerālmateriālu maisījumu 0/63s 12 cm biezumā un virskārtu ar minerālmateriālu maisījumu 0/32s 8 cm biezumā | 100m2 | 0.07
8 |  | Augsnes sagatavošana zālājiem ar 15 cm biezu melnzemes kārtas iestrādi | 100m2 | 5.83
9 |  | Zālāju sēšana | m2 | 583
10 |  | Esošās grunts (mālsmilts) izņemšana un aizvešana ar autotransportu uz attālumu līdz 5 km | m3 | 65
11 |  | Esošās grunts aizvietošana ar grunti, ar kuru sasniedzama blietēšanas pakāpe Dr≥95% (smilts) | m3 | 65
2-3. Projektējamais ūdensvads Ū1 (no akas Ū1-3 (neieskaitot) līdz mezglam ŪM-35)
1. | 27-00000 | Ārējais ūdensvads
1 |  | Ūdensvada izbūve no PE100 SDR17 materiāla PN10 caurulēm De110, zem gruntsūdens līmeņa būvgrāvī, dziļumā līdz 2,0 m | m | 84
2 |  | Ūdensvada izbūve no PE100 SDR17 materiāla PN10 caurulēm De110, zem gruntsūdens līmeņa būvgrāvī, dziļumā līdz 2,5 m | m | 158.5
3 |  | Ūdensvada izbūve no PE100 SDR17 materiāla PN10 caurulēm De63, zem gruntsūdens līmeņa būvgrāvī, dziļumā līdz 2,0 m | m | 52.5
4 |  | Ūdensvada izbūve no PE100 SDR17 materiāla PN10 caurulēm De63, zem gruntsūdens līmeņa būvgrāvī, dziļumā līdz 2,5 m | m | 29
5 |  | Ūdensvada izbūve no PE100 SDR17 materiāla PN10 caurulēm De110 ("EVOPIPES" EVO SCGR ULTRASTRESS vai analogs) izmantojot caurdūruma metodi, būvgrāvī, zem gruntsūdens līmeņa, dziļumā līdz 3,0 m, t. sk. darba un pieņemšanas būvbedres, atkarībā no caurdūruma tehnoloģijas | m | 45
6 |  | Cauruļvadu pamatojuma gultnes izveide b=0,15m un apbērums no augšas b=0,30m no vidēji rupjas smilts ar blīvēšanu pa kārtām tranšejā | m3 | 68
7 |  | Saliekamā dzelzsbetona grodu akas Dn1500, ar dubultu hidroizolāciju, peldošā tipa ķeta lūku ar eņģi (12.5 t), aku aprīkojumu, montāža būvgrāvī zem gruntsūdens līmeņa, dziļumā līdz 3,0 m | gb. | 1
8 |  | Saliekamā dzelzsbetona grodu akas Dn1000, ar dubultu hidroizolāciju, ķeta lūku ar eņģi (12,5 tn), aku aprīkojumu, montāža zem gruntsūdens līmeņa būvgrāvī, dziļumā līdz 3,5 m | gb. | 1
9 |  | Aizargčaulas montāža PE caurules De110 šķērsojumam ar dzelzsbetona elementiem | gb. | 1
10 |  | Aizargčaulas montāža PE caurules De63 šķērsojumam ar dzelzsbetona elementiem | gb. | 4
11 |  | Aizargčaulas montāža PE caurules De32 šķērsojumam ar dzelzsbetona elementiem | gb. | 2
12 |  | Atloku trejgabala ar nominālo diametru 100x50 mm montāža | gb. | 1
13 |  | PE EM trejgabala ar nominālo diametru 63 mm montāža | gb. | 1
14 |  | PE EM trejgabala ar nominālo diametru 100 mm montāža | gb. | 1
15 |  | Čuguna oderēta atloka aizbīdņa ar nominālo diametru 100 mm uzstādīšana akā | gb. | 1
16 |  | Čuguna oderēta atloka aizbīdņa ar nominālo diametru 50 mm uzstādīšana akā | gb. | 1
17 |  | Apkalpes ventiļa 25 mm uzstādīšana akā, abi gali ar noturīgu uz stiepi uzmavu PE-caurules 32mm pievienojumam | gb. | 2
18 |  | Pazemes tipa apkalpes ventiļa 50mm, ar teleskopisku pagarinātājkātu un peldošo kapi, viens gals ar noturīgu uz stiepi uzmavu PE-caurules 63mm pievienojumam, otrs ar ārējo vītni priekš sedlu uzmavas | gb. | 2
19 |  | Pazemes tipa apkalpes ventiļa 50mm, ar teleskopisku pagarinātājkātu un peldošo kapi, abi gali ar noturīgu uz stiepi uzmavu PE-caurules 63mm pievienojumam | gb. | 1
20 |  | Enkurojoša, izjaucama uzliekamā atloku adaptera PE caurulei 110 mm (nominālais diametrs 100 mm) montāža | gb. | 1
21 |  | Enkurojoša, izjaucama uzliekamā atloku adaptera PE caurulei 63 mm (nominālais diametrs 50 mm) montāža | gb. | 2
22 |  | Atloku pārejas Dn100/50 montāža | gb. | 1
23 |  | PE EM pārejas De63/De32 mm montāža | gb. | 2
24 |  | PE EM pārejas De110/De63 mm montāža | gb. | 2
25 |  | Pārejas PE/metāls De63 mm montāža | gb. | 1
26 |  | Kaļamā ķeta sedlu uzmavas uzstādīšana ar cilindrisko vītni 50 mm apkalpes ventiļa pievienošanai pie ķeta caurules ar ārējo diametru 100 mm | gb. | 3
27 |  | PE EM līkuma 45° ar ārējo diametru 63 mm montāža | gb. | 3
28 |  | PE EM līkuma 90° ar ārējo diametru 63 mm montāža | gb. | 1
29 |  | PE EM līkuma 45° ar ārējo diametru 110 mm montāža | gb. | 1
30 |  | PE EM līkuma 90° ar ārējo diametru 110 mm montāža | gb. | 1
31 |  | PE līkuma 30° ar ārējo diametru 110 mm montāža | gb. | 1
32 |  | PE līkuma 60° ar ārējo diametru 110 mm montāža | gb. | 1
33 |  | PE līkuma 30° ar ārējo diametru 63 mm montāža | gb. | 1
34 |  | PE EM dubultuzmavas De63 montāža | gb. | 3
35 |  | PE EM dubultuzmavas ar ārējo diametru 110 mm montāža | gb. | 5
36 |  | Universālās dubultuzmavas montāža caurulei PE De110mm dažādu materiālu cauruļu savienošanai | gb. | 1
37 |  | Universālās dubultuzmavas montāža caurulei PE De63mm dažādu materiālu cauruļu savienošanai | gb. | 3
38 |  | Universālās dubultuzmavas montāža caurulei PE De32mm dažādu materiālu cauruļu savienošanai | gb. | 2
39 |  | Betona balsta ierīkošana cauruļvadu stiprinājumiem un armatūras paliktņiem | m3 | 4
40 |  | Pieslēgums esošam ūdensvadam d.100 mm | vieta | 1
41 |  | Pieslēgums esošam ūdensvadam d.50 mm | vieta | 3
42 |  | Pieslēgums esošam ūdensvadam d.25 mm | vieta | 2
43 |  | Siltumizolācijas čaulas ar foliju montāža uz cauruli De63 | m | 19
44 |  | Esošās ūdensvada akas (EŪ-2) rekonstrukcija ar jaunas ķeta lūkas (12.5 tn) uzstādīšanu | kpl. | 1
45 |  | Sistēmas hidrauliskā pārbaude | 100m | 3.69
46 |  | Sistēmas hlorēšana, noregulēšana un nodošana ekspluatācijā | 100m | 3.69
47 | -"- | Palīgmateriāli | kpl. | 1
Ūdens mērīšanas akas
48 |  | Siltinātas ūdens mērītāja akas DN400 uzstādīšana komplektā ar savienojuma caurulēm, saskrūvējamiem veidgabaliem, noslēgventiļiem DN15 - 2 gab., ūdensmērītāja Dn15 mezgls un ķeta lūku 12.5t | gb. | 2
49 |  | Pieslēgums ūdens mērīšanas akai komplektā ar PE100 PN10 SDR17 cauruli De32 - 3m un savienojošo saskrūvējuma uzmavu De32 - 2 gab. | kpl. | 2
50 |  | Siltinātas ūdens mērītāja akas DN500 uzstādīšana komplektā ķeta lūku (12.5 tn) ar savienojuma caurulēm, saskrūvējamiem veidgabaliem, noslēgventiļiem DN25 - 2 gab., ūdensmērītāja Dn25 mezgls | gb. | 1
51 |  | Pieslēgums ūdens mērīšanas akai komplektā ar PE100 PN10 SDR17 cauruli De40 - 3m un savienojošo saskrūvējuma uzmavu De40 - 2 gab., PE pāreju De63/De40 mm - 2 gab., PE pāreju De40/De32 mm - 2 gab. | kpl. | 1
52 |  | Ūdens uzskaites mezgla montāža daudzdzīvokļu mājā. Komplektā ietilpst: - aukstā ūdens patēriņa skaitītājs DN25, PN16 kl."C" - 1 gb.; - bronzas rupjo gružu filtrs DN32, PN10 - 1 gb.; - ventilis DN32 - 2 gb.; - pāreja DN32x25 - 2 gb.; - pāreja DN50x32 - 2 gb.; - bronzas krāns DN15 sistēmas iztukšošanai - 1 gb.; - manometrs - 2 gb.; - ūdensvada cinkota tērauda caurules DN25, PN16 - 1,0 m; - pieslēgums pie esošajiem ūdensvada tīkliem DN50 - 2 gb. | kpl. | 3
2. | 03-00000 | Šķērsojums ar esošām komunikācijām
1 |  | Šķērsojums ar esošiem kanalizācijas tīkliem ar to aizsardzību būvdarbu laikā | vieta | 3
2 |  | Šķērsojums ar esošiem ūdensvadu tīkliem (dem.) ar to aizsardzību būvdarbu laikā | vieta | 4
3 |  | Šķērsojums ar elektriskiem (zemsprieguma) tīkliem ar to aizsardzību būvdarbu laikā | vieta | 3
4 |  | Aizsargčaulas DN100 PVC uzstādīšana elektr. kabeļu komunikāciju aizsardzībai | m | 6
5 |  | Šķērsojums ar esošiem drenāžas tīkliem ar to aizsardzību būvdarbu laikā | vieta | 7
6 |  | Šķērsojums ar esošu siltumtrasi, ar tās aizsardzību būvdarbu laikā | vieta | 1
3. | 02-0000 | Demontāžas darbi
1 |  | Esošo ūdensvada tīklu d.100-50 demontāža un utilizācija | m | 30
4. | 35-00000 | Biojāto segumu atjaunošanas u.c. darbi
1 |  | Asfaltbetona seguma nojaukšana | 100m3 | 0.05
2 |  | Būvgružu iekraušana automašīnās | m3 | 5
3 |  | Būvgružu transportēšana uz izgāztuvi un utilizācija | m3 | 5
4 |  | Smilts pamatnes izlīdzināšana un blietēšana b=300mm (vidēji rupja smilts ar filtr. lielāku par 1 m/dnn) | m3 | 10.5
5 |  | Šķembu maisījuma segums 250 mm biezumā | m2 | 35
6 |  | A/bet.ceļa segums divās kārtās, apakšējā (AC22 base/bin) b=60mm, augšējā (AC11 surf a/bet) b=40mm | m2 | 35
7 |  | Grants ceļa seguma atjaunošana izbūvējot pamatkārtu no rupjas smilts ar filtrācijas koeficientu > 1m/dnn 30 cm biezumā, otro kārtu ar minerālmateriālu maisījumu 0/63s 12 cm biezumā un virskārtu ar minerālmateriālu maisījumu 0/32s 8 cm biezumā | 100m2 | 0.23
8 |  | Augsnes sagatavošana zālājiem ar 15 cm biezu melnzemes kārtas iestrādi | 100m2 | 10.14
9 |  | Zālāju sēšana | m2 | 1014
10 |  | Esošās grunts (mālsmilts) izņemšana un aizvešana ar autotransportu uz attālumu līdz 5 km | m3 | 77
11 |  | Esošās grunts aizvietošana ar grunti, ar kuru sasniedzama blietēšanas pakāpe Dr≥95% (smilts) | m3 | 77

## Kopsavilkums 2. kārta
Kopsavilkuma aprēķini pa darbu vai konstruktīvo elementu veidiem
"Ūdenssaimniecības attīstība Ratnieku ciemā, Čornajas pagastā, Rēzeknes novadā. II Kārta." iepirkuma 2.daļa
(darba veids vai konstruktīva elementa nosaukums)
Pasūtītājs: Rēzeknes novada pašvaldība
Uzņēmējs:
Būves nosaukums: "Ūdenssaimniecības attīstība Ratnieku ciemā, Čornajas pagastā, Rēzeknes novadā."
Objekta nosaukums: "Ūdenssaimniecības attīstība Ratnieku ciemā, Čornajas pagastā, Rēzeknes novadā. II Kārta."
Objekta adrese: Ratnieku ciems, Čornajas pagasts, Rēzeknes novads.
Par kopējo summu, Ls |  |  | _______
Kopējā darbietilpība, c/h |  |  | _______
Nr. p.k. | Kods, tāmes Nr. | Darba, vai konstruktīvā elementa nosaukums | Tāmes izmaksas (Ls) | Tāmes vērtība Ls |  |  | Darb- ietilpība (c/st)
|  |  |  | darba alga (Ls) | materiāli (Ls) | mehānismi (Ls)
1 | 2 | 3 | 4 | 5 | 6 | 7 | 8
1 | 2-1 | Projektējamais ūdensvads Ū1 (no akas Ū1-1 līdz mezglam ŪM-5)
2 | 2-2 | Projektējamais ūdensvads Ū1 (no mezgla ŪM-12 līdz mezglam ŪM-18)
3 | 2-3 | Projektējamais ūdensvads Ū1 (no akas Ū1-3 (neieskaitot) līdz mezglam ŪM-35).
Kopā:
Virsizdevumi ( ___% )
Peļņa ( ___% )
Darba devēja sociālais nodoklis 24,09 % no darba algas
Kopā:

## Koptame
Būvniecības koptāme
Pasūtītājs: Rēzeknes novada pašvaldība
Uzņēmējs:
Būves nosaukums: "Ūdenssaimniecības attīstība Ratnieku ciemā, Čornajas pagastā, Rēzeknes novadā."
Būves adrese: Ratnieku ciems, Čornajas pagasts, Rēzeknes novads.
Nr. p.k. | Objekta nosaukums | Objekta izmaksas (Ls)
1 | 2 | 3
1 | "Ūdenssaimniecības attīstība Ratnieku ciemā, Čornajas pagastā, Rēzeknes novadā. I Kārta." iepirkuma 1.daļa
Kopā
Pasūtītāja rezerve neparedzētiem darbiem un izdevumiem ( ___ %)
PVN 21%
KOPĀ
2 | "Ūdenssaimniecības attīstība Ratnieku ciemā, Čornajas pagastā, Rēzeknes novadā. II Kārta." iepirkuma 2.daļa
Kopā :
Pasūtītāja rezerve neparedzētiem darbiem un izdevumiem ( ___ %)
Kopā :
PVN (21 % )
Pavisam kopā: