## Tame_forma
BŪVDARBU APJOMI
Darba nosaukums: Atkritumu novietnes izveide un uzstādīšana
Nr. p.k. | Kods | Darba un izdevuma nosaukums | Mērv. | Daudzumi punktam
|  |  |  | Vienam punktam | Punktu daudz. | Kopā
1 | 2 | 3 | 4 | 5 | 6 | 7
1 |  | Esošās pamatnes demontāža | m2 | 25 | 13 | 325
2 |  | Esošās pamatnes demontēto būvgružu utalizācija | m3 | 5 | 13 | 65
3 |  | Esošās asfalta segas demontāža (Silmalas pagats) | kpl. | 1 | 1 | 1
4 |  | Esošo pamatu bloku demontāža(Uljanovas ciems) | kpl. | 1 | 1 | 1
5 |  | Smilts pamatnei 250mm biezumā (koef. 1,3) | m3 | 8.13 | 13 | 105.69
6 |  | Šķēmbas fr.0-32 150mm biezuma (koef. 1,2) | m3 | 3.85 | 13 | 50.05
7 |  | Sikšķembas fr. 2-5 50mm biezumā (koef. 1,1) | m3 | 1.17 | 13 | 15.21
8 |  | Ietvju apmale pelēka 1000x200x80 mm | t.m | 13.5 | 13 | 175.5
9 |  | Pazemināta apmale pelēka 1000x220x150 mm | t.m | 5.5 | 13 | 71.5
10 |  | Pamata betonēšana C20 | m3 | 0.045 | 13 | 0.585
11 |  | Bruģakmens prizma sarkans | m2 | 21.75 | 13 | 282.75
12 |  | Profilēta kvadrātcaurule 30x30x2mm (jumta panelis) | m | 51 | 14 | 714
13 |  | Profilēta kvadrātcaurule 30x30x2mm (kopne) | m | 21 | 14 | 294
14 |  | Profilēta kvadrātcaurule 30x30x2mm (vārtu atveramā daļa) | m | 12 | 14 | 168
15 |  | Profilēta kvadrātcaurule 30x30x2mm (karkasa atgažņi) | m | 15 | 14 | 210
16 |  | Profilēta kvadrātcaurule 50x50x2mm (karkass) | m | 75 | 14 | 1050
17 |  | Metāla plāksne 150x150x10mm (karkasa kājām) | gb. | 10 | 14 | 140
18 |  | Profilēta kvadrātcaurule 25x25x2mm (eņģem) | m | 0.35 | 14 | 4.9
19 |  | Vārtu eņģes-metināmās, virakustība uz gultņa | gb. | 3 | 14 | 42
20 |  | Metāla plāksne 175x730x2mm (sledzenei) | loksne | 0.167 | 14 | 2.338
21 |  | Sledzene(kurzemes atslēga) | gb. | 1 | 14 | 14
22 |  | Rokturis | gb. | 1 | 14 | 14
23 |  | Skrūve M12 ar uzgriezni L=120 mm | gb. | 12 | 14 | 168
24 |  | Skrūve M10 ar uzgriezni L=90 mm | gb. | 10 | 14 | 140
25 |  | Uzgriežnis M8, dībelis | gb. | 40 | 14 | 560
26 |  | Grunts - emalja metāla konstrukcijāmtonis Ral 9005 | lt | 5 | 14 | 70
27 |  | Koka dēļis, 25x100 | m3 | 0.821 | 14 | 11.494
28 |  | Skrūves cinkotas (dzeltenas) | gb. | 900 | 14 | 12600
29 |  | Krāsošana | m2 | 75 | 14 | 1050
30 |  | Krāsa koksnei, pateriņš 0,27lt/m2, "zviedru krāsa" tonis tumši sarkans | lt | 20 | 14 | 280
31 |  | Gludā tērauda jumts PP, RR22, Ral 9005 | m2 | 16.61 | 14 | 232.54
32 |  | Jumta lāseni, Ral 9005 | m | 5.5 | 14 | 77
33 |  | Jumta sanu vējmala, Ral 9005 | m | 6.04 | 14 | 84.56
34 |  | Jumta augšeja vējmala, Ral 9005 | m | 5.5 | 14 | 77
35 |  | Jumta tekne ar stiprinājuma hronšteiniem, DN80, Ral 9005 | m | 5 | 25 | 125
36 |  | Noteka ar stiprinājuma hronšteiniem un līkumiem, Ral 9005 | m | 2 | 25 | 50
37 |  | Teritorijas planēšana, apzaļumošana, melnzeme h=5 cm | m2 | 16 | 14 | 224
38 |  | Novietnes izpilduzmērījums un reģistrēšana Datu centrā. Gaigalavs, Audriņu, Nautrēnu, Ilzeskalna, Nautrēnu, Bērzgales, Ozolaines, Pušas, Feimaņu, Griškānu, Kaunatas, Lūznavas, Strūžānu, Kantinieku, Lendžu, Silmalas 3 gab., Rikavas, Sakstagala, Mākoņkalna, Verēmu, Dricānu, Čornajas, Nagļu, Stoļerovas, Ozolmuižas pagasts | kpl. | 1 | 26 | 26