## Tāme
Pasūtītājs |  | Dricānu pagasta pārvalde
Būvdarbu apjomi Nr. 4
Darba nosaukums |  | Siltummezgla"' Pagastmāja"' pārbūve
Būves nosaukums |  | Siltumtrases un katlu mājas pārbūve
Darbu veikšanas objekts |  | Siltumtrases un katlu mājas pārbūve
Objekta adrese |  | Dricāni, Dricānu pag., Rēzeknes nov.
Pasūtījuma Nr. |  | L--2017-05-01-P
Sastādīta 2017.g.. gada tirgus cenās, pamatojoties uz SM daļas rasējumiem.
N.p.k. | Kods | Nosaukums | Mērv. | Daudz. | Vienības cena (€) | Kopā (€) | Piezīmes
1 | 2 | 3 | 4 | 5 | 6 | 7 | 8
1. |  | Siltummezgla pārbūve (materiāli un montāža)
1.1. |  | Siltummezgla pamatiekārtas
1.1.1. | 17-00000 | Plākšņu siltummainis ar rūpnieciski izgatavotu siltumizolāciju XB 59M-1-30 (Danfoss vai analogs) | kpl | 1
1.1.2. |  | Vadības automatikas bloks ECL110(130) ( Danfoss( vai analogs) | kpl | 1
1.1.3. |  | Ārgaisa temperatūras sensors ESMT( Danfoss vai analoga) | gb | 1
1.1.4. |  | Cauruļvadu virsmas temperatūras sensors ESM-11( Danfoss vai analoga) | gb | 2
1.1.5. |  | Cirkulācijas sūknis MAGNA3 32-100 ( Grundfos vai analoga) | gb | 1
1.1.6. | 17-00000 | Diafragmas izplēšanas tvertne Refix N 100 6bar, 120grC) (Reflex vai analogs) | gb | 1
1.1.7. |  | Spiediena starrpības regulators AVP; Dn25; kvs-8m3/h (Danfoss vai analogs) | kpl | 1
1.1.8. |  | 2- ceļu spiediena balansēšanas vārsts VM 2; Dn25; kvs-8m3/h | kpl | 1
1.1.9. |  | 2- ceļu spiediena balansēšanas vārsta izpildmehanisms AMV 20 (Danfoss) | kpl | 1
1.1.10. |  | Ultraskaņas siltumenerģijas mērītājs Ultraflow 54 +Multical 602; d-32; Gnom-6m ar procesoru un temperatūras devējiem (Kamstrup vai analogs) | kpl | 1
1.1.11. | 17-0000 | Piebarošanas ūdens mērītāja Minomess M VR-K(vai analoga) Dn15 ; Gnom=1,5m3/h; 90grC; 10bar | gb | 1
1.2. |  | Cauruļvadu armatūra un pārējās iekārtas
1.2.1. | 17-00000 | Mehaniskais sietiņfiltrs Dn50 | gb | 2
1.2.2. | 17-līgumc. | Mehaniskais sietiņfiltrs Dn15 | gb | 1
1.2.3. | 17-līgumc. | Drošības vārsts 3 bar | gb | 1
1.2.4. | 17-00000 | Vienvirziena vārsts DN15 | gb | 1
1.2.5. |  | Lodveida noslēgvārsts Dn50 (iemetināmais) | gb | 6
1.2.6. | 17-00000 | Lodveida noslēgvārsts Dn15 | gb | 2
1.2.7. | 17-00000 | Lodveida noslēgvārsta izplēšanas tvertnei Dn25 | gb | 1
1.2.8. |  | Noslēgvārsts spiediena starpības regulatora caurulītei d6mm (Danfoss vai analogs) | gb | 1
1.2.9. | 17-00000 | Atgaisošanas vārsts Dn20 | gb | 2
1.2.10. |  | Iztukšošanas krāns Dn20 | gb | 3
1.2.11. | 17-līgumc. | Termometrs 0-120grC | gb | 4
1.2.12. | 17-līgumc. | Manometrs ar noslēgventiļu 0-10bar | gb | 5
1.3. |  | Cauruļvadi, to veidgabali un izolācijas materiāli
1.3.1. | 17-00000 | Elektrometinātā tērauda caurule d60,3x2,9mm(Dn50) | m | 10
1.3.2. | 17-līgumc. | Elektrometinātā tērauda caurule d33,7x2,69Dn25) | m | 4
1.3.3. |  | Elektrometinātā tērauda caurule d21,3x2,0mm (Dn15) | m | 4
1.3.4. | 13-līgumc. | Cauruļvadu d 60mm izolācija ar akmens vates PAROC HVAC Section AluCoat T (vai analogs) b=40mm čaulām ar alumīnija follijas pārklājumu | m | 10
1.3.5. | 13-līgumc. | Cauruļvadu d 35mm izolācija ar akmens vates PAROC HVAC Section AluCoat T (vai analogs) b=30mm čaulām ar alumīnija follijas pārklājumu | m | 4
1.3.6. |  | Cauruļvadu d 22mm izolācija ar akmens vates PAROC HVAC Section AluCoat T (vai analogs) b=30mm čaulām ar alumīnija follijas pārklājumu | m | 4
1.3.7. | 24-00000 | Cauruļvadu gruntēšana krāsu URF-0110 ( vai analogu) divas reizes | m2 | 1
1.3.8. | 24-00000 | Cauruļvadu krāsošana ar antikorozijas krāsu Neosprint 30 ( vai analogu) divas reizes | m2 | 1
1.3.9. |  | Materiāli siltumizolācijas montāžai | kpl | 1
1.3.10. |  | Melnā tērauda cauruļvadu veidgabalu komplekts | kpl | 1
1.3.11. |  | Metināšanas un montāžas palīgmateriāli | kpl | 1
1.3.12. |  | Stiprinājumi | kpl | 1
1.4. |  | Papildus darbi un materiāli
1.4.1. |  | Elektroinstalācijas materiālu komplekts | kpl | 1
1.4.2. |  | Siltummezgla cauruļvadu un iekārtu hidrauliskā pārbaude | kpl | 1
1.4.3. |  | Siltummezgla s iekārtu ieregulēšana un palaišana | kpl | 1
1.4.4. |  | Sistēmu marķēšana, izpilddokumentācijas izveide | kpl | 1
Kopā
Satādīja_________________________
Pasūtītājs |  | Dricānu pagasta pārvalde
Būvdarbu apjomi Nr. 5
Darba nosaukums |  | Siltummezgla "' Kastani "' pārbūve
Būves nosaukums |  | Siltumtrases un katlu mājas pārbūve
Darbu veikšanas objekts |  | Siltumtrases un katlu mājas pārbūve
Objekta adrese |  | Dricāni, Dricānu pag., Rēzeknes nov.
Pasūtījuma Nr. |  | L--2017-05-01-P
Sastādīta 2017.g.. gada tirgus cenās, pamatojoties uz SM daļas rasējumiem.
N.p.k. | Kods | Nosaukums | Mērv. | Daudz. | Vienības cena (€) | Kopā (€) | Piezīmes
1 | 2 | 3 | 4 | 5 | 6 | 7 | 8
1. |  | Siltummezgla pārbūve (materiāli un montāža)
1.1. |  | Siltummezgla pamatiekārtas
1.1.1. | 17-00000 | Plākšņu siltummainis ar rūpnieciski izgatavotu siltumizolāciju XB 06H-1-26 (Danfoss vai analogs) | kpl | 1
1.1.2. |  | Vadības automatikas bloks ECL110(130) ( Danfoss( vai analogs) | kpl | 1
1.1.3. |  | Ārgaisa temperatūras sensors ESMT( Danfoss vai analoga) | gb | 1
1.1.4. |  | Cauruļvadu virsmas temperatūras sensors ESM-11( Danfoss vai analoga) | gb | 2
1.1.5. |  | Cirkulācijas sūknis MAGNA3 25-60 ( Grundfos vai analoga) | gb | 1
1.1.6. | 17-00000 | Diafragmas izplēšanas tvertne Refix N25 3bar, 120grC) (Reflex vai analogs) | gb | 1
1.1.7. |  | Spiediena starrpības regulators AVP; Dn15; kvs-1,6m3/h (Danfoss vai analogs) | kpl | 1
1.1.8. |  | 2- ceļu spiediena balansēšanas vārsts VM 2; Dn15; kvs-1,6m3/h | kpl | 1
1.1.9. |  | 2- ceļu spiediena balansēšanas vārsta izpildmehanisms AMV 20 (Danfoss) | kpl | 1
1.1.10. |  | Ultraskaņas siltumenerģijas mērītājs Ultraflow 54 +Multical 602; d-20; Gnom-1,5m3/h ar procesoru un temperatūras devējiem (Kamstrup vai analogs) | kpl | 1
1.1.11. | 17-0000 | Piebarošanas ūdens mērītāja Minomess M VR-K(vai analoga) Dn15 ; Gnom=1,5m3/h; 90grC; 10bar | gb | 1
1.2. |  | Cauruļvadu armatūra un pārējās iekārtas
1.2.1. | 17-00000 | Mehaniskais sietiņfiltrs Dn25 | gb | 2
1.2.2. | 17-līgumc. | Mehaniskais sietiņfiltrs Dn15 | gb | 1
1.2.3. | 17-līgumc. | Drošības vārsts 3 bar | gb | 1
1.2.4. | 17-00000 | Vienvirziena vārsts DN15 | gb | 1
1.2.5. |  | Lodveida noslēgvārsts Dn25 (iemetināmais) | gb | 6
1.2.6. | 17-00000 | Lodveida noslēgvārsts Dn15 | gb | 2
1.2.7. | 17-00000 | Lodveida noslēgvārsta izplēšanas tvertnei Dn20 | gb | 1
1.2.8. |  | Noslēgvārsts spiediena starpības regulatora caurulītei d6mm (Danfoss vai analogs) | gb | 1
1.2.9. | 17-00000 | Atgaisošanas vārsts Dn20 | gb | 2
1.2.10. |  | Iztukšošanas krāns Dn20 | gb | 3
1.2.11. | 17-līgumc. | Termometrs 0-120grC | gb | 4
1.2.12. | 17-līgumc. | Manometrs ar noslēgventiļu 0-10bar | gb | 5
1.3. |  | Cauruļvadi, to veidgabali un izolācijas materiāli
1.3.1. | 17-līgumc. | Elektrometinātā tērauda caurule d33,7x2,6(Dn25) | m | 10
1.3.2. |  | Elektrometinātās tērauda caurules d26,9x2,6mm (Dn20) montāža | m | 4
1.3.3. |  | Elektrometinātā tērauda caurule d21,3x2,0mm (Dn15) | m | 4
1.3.4. | 13-līgumc. | Cauruļvadu d 35mm izolācija ar akmens vates PAROC HVAC Section AluCoat T (vai analogs) b=30mm čaulām ar alumīnija follijas pārklājumu | m | 10
1.3.5. |  | Cauruļvadu d 28mm izolācija ar akmens vates PAROC HVAC Section AluCoat T (vai analogs) b=30mm čaulām ar alumīnija follijas pārklājumu | m | 4
1.3.6. |  | Cauruļvadu d 22mm izolācija ar akmens vates PAROC HVAC Section AluCoat T (vai analogs) b=30mm čaulām ar alumīnija follijas pārklājumu | m | 4
1.3.7. | 24-00000 | Cauruļvadu gruntēšana krāsu URF-0110 ( vai analogu) divas reizes | m2 | 1
1.3.8. | 24-00000 | Cauruļvadu krāsošana ar antikorozijas krāsu Neosprint 30 ( vai analogu) divas reizes | m2 | 1
1.3.9. |  | Materiāli siltumizolācijas montāžai | kpl | 1
1.3.10. |  | Melnā tērauda cauruļvadu veidgabalu komplekts | kpl | 1
1.3.11. |  | Metināšanas un montāžas palīgmateriāli | kpl | 1
1.3.12. |  | Stiprinājumi | kpl | 1
1.4. |  | Papildus darbi un materiāli
1.4.1. |  | Elektroinstalācijas materiālu komplekts | kpl | 1
1.4.2. |  | Siltummezgla cauruļvadu un iekārtu hidrauliskā pārbaude | kpl | 1
1.4.3. |  | Siltummezgla s iekārtu ieregulēšana un palaišana | kpl | 1
1.4.4. |  | Sistēmu marķēšana, izpilddokumentācijas izveide | kpl | 1
Kopā
Sastādīja________________________
(paraksts)
Pasūtītājs |  | Dricānu pagasta pārvalde
Būvdarbu apjomi Nr. 6
Darba nosaukums |  | Pirmsskolas izglītības iestādes siltuma mezgla pārbūve
Būves nosaukums |  | Siltumtrases un katlu mājas pārbūve
Darbu veikšanas objekts |  | Siltumtrases un katlu mājas pārbūve
Objekta adrese |  | Dricāni, Dricānu pag., Rēzeknes nov.
Pasūtījuma Nr. |  | L--2017-05-01-P
Sastādīta 2017.g.. gada tirgus cenās, pamatojoties uz SM daļas rasējumiem.
N.p.k. | Kods | Nosaukums | Mērv. | Daudz. | Vienības cena (€) | Kopā (€) | Piezīmes
1 | 2 | 3 | 4 | 5 | 6 | 7 | 8
1. |  | Siltummezgla pārbūve (materiāli un montāža)
1.1. |  | Siltummezgla pamatiekārtas
1.1.1. | 17-00000 | Plākšņu siltummainis ar rūpnieciski izgatavotu siltumizolāciju XB 37M-1-30 (Danfoss vai analogs) | kpl | 1
1.1.2. |  | Vadības automatikas bloks ECL110(130) ( Danfoss( vai analogs) | kpl | 1
1.1.3. |  | Ārgaisa temperatūras sensors ESMT( Danfoss vai analoga) | gb | 1
1.1.4. |  | Cauruļvadu virsmas temperatūras sensors ESM-11( Danfoss vai analoga) | gb | 2
1.1.5. |  | Cirkulācijas sūknis MAGNA3 25-80 ( Grundfos vai analoga) | gb | 1
1.1.6. | 17-00000 | Diafragmas izplēšanas tvertne Refix N80 6bar, 120grC) (Reflex vai analogs) | gb | 1
1.1.7. |  | Spiediena starrpības regulators AVP; Dn15; kvs-1,6m3/h (Danfoss vai analogs) | kpl | 1
1.1.8. |  | 2- ceļu spiediena balansēšanas vārsts VM 2; Dn20; kvs-1,6m3/h | kpl | 1
1.1.9. |  | 2- ceļu spiediena balansēšanas vārsta izpildmehanisms AMV 10 (Danfoss) | kpl | 1
1.1.10. |  | Ultraskaņas siltumenerģijas mērītājs Ultraflow 54 +Multical 602; d-20; Gnom-1,5m3/h ar procesoru un temperatūras devējiem (Kamstrup vai analogs) | kpl | 1
1.1.11. | 17-0000 | Piebarošanas ūdens mērītāja Minomess M VR-K(vai analoga) Dn15 ; Gnom=1,5m3/h; 90grC; 10bar | gb | 1
1.2. |  | Cauruļvadu armatūra un pārējās iekārtas
1.2.1. | 17-00000 | Mehaniskais sietiņfiltrs Dn32 | gb | 2
1.2.2. | 17-līgumc. | Mehaniskais sietiņfiltrs Dn15 | gb | 1
1.2.3. | 17-līgumc. | Drošības vārsts 3 bar | gb | 1
1.2.4. | 17-00000 | Vienvirziena vārsts DN15 | gb | 1
1.2.5. |  | Lodveida noslēgvārsts Dn32 (iemetināmais) | gb | 6
1.2.6. | 17-00000 | Lodveida noslēgvārsts Dn15 | gb | 2
1.2.7. | 17-00000 | Lodveida noslēgvārsta izplēšanas tvertnei Dn25 | gb | 1
1.2.8. |  | Noslēgvārsts spiediena starpības regulatora caurulītei d6mm (Danfoss vai analogs) | gb | 1
1.2.9. | 17-00000 | Atgaisošanas vārsts Dn20 | gb | 2
1.2.10. |  | Iztukšošanas krāns Dn20 | gb | 3
1.2.11. | 17-līgumc. | Termometrs 0-120grC | gb | 4
1.2.12. | 17-līgumc. | Manometrs ar noslēgventiļu 0-10bar | gb | 5
1.3. |  | Cauruļvadi, to veidgabali un izolācijas materiāli
1.3.1. | 17-līgumc. | Elektrometinātā tērauda caurule d42,4X2,6mm) | m | 10
1.3.2. | 17-līgumc. | Elektrometinātā tērauda caurule d33,7x2,6(Dn25) | m | 4
1.3.3. |  | Elektrometinātā tērauda caurule d21,3x2,0mm (Dn15) | m | 4
1.3.4. |  | Cauruļvadu d 42mm izolācija ar akmens vates PAROC HVAC Section AluCoat T (vai analogs) b=40mm čaulām ar alumīnija follijas pārklājumu | m | 10
1.3.5. | 13-līgumc. | Cauruļvadu d 35mm izolācija ar akmens vates PAROC HVAC Section AluCoat T (vai analogs) b=30mm čaulām ar alumīnija follijas pārklājumu | m | 4
1.3.6. |  | Cauruļvadu d 22mm izolācija ar akmens vates PAROC HVAC Section AluCoat T (vai analogs) b=30mm čaulām ar alumīnija follijas pārklājumu | m | 4
1.3.7. | 24-00000 | Cauruļvadu gruntēšana krāsu URF-0110 ( vai analogu) divas reizes | m2 | 1
1.3.8. | 24-00000 | Cauruļvadu krāsošana ar antikorozijas krāsu Neosprint 30 ( vai analogu) divas reizes | m2 | 1
1.3.9. |  | Materiāli siltumizolācijas montāžai | kpl | 1
1.3.10. |  | Melnā tērauda cauruļvadu veidgabalu komplekts | kpl | 1
1.3.11. |  | Metināšanas un montāžas palīgmateriāli | kpl | 1
1.3.12. |  | Stiprinājumi | kpl | 1
1.4. |  | Papildus darbi un materiāli
1.4.1. |  | Elektroinstalācijas materiālu komplekts | kpl | 1
1.4.2. |  | Siltummezgla cauruļvadu un iekārtu hidrauliskā pārbaude | kpl | 1
1.4.3. |  | Siltummezgla s iekārtu ieregulēšana un palaišana | kpl | 1
1.4.4. |  | Sistēmu marķēšana, izpilddokumentācijas izveide | kpl | 1
Kopā
Sastādīja________________________
(paraksts)
Pasūtītājs |  | Dricānu pagasta pārvalde
Būvdarbu apjomi Nr. 7
Darba nosaukums |  | Siltuma mezgla "' Jaunā māja"' pārbūve
Būves nosaukums |  | Siltumtrases un katlu mājas pārbūve
Darbu veikšanas objekts |  | Siltumtrases un katlu mājas pārbūve
Objekta adrese |  | Dricāni, Dricānu pag., Rēzeknes nov.
Pasūtījuma Nr. |  | L--2017-05-01-P
Sastādīta 2017.g.. gada tirgus cenās, pamatojoties uz SM daļas rasējumiem.
N.p.k. | Kods | Nosaukums | Mērv. | Daudz. | Vienības cena (€) | Kopā (€) | Piezīmes
1 | 2 | 3 | 4 | 5 | 6 | 7 | 8
1. |  | Siltummezgla pārbūve (materiāli un montāža)
1.1. |  | Siltummezgla pamatiekārtas
1.1.1. | 17-00000 | Plākšņu siltummainis ar rūpnieciski izgatavotu siltumizolāciju XB 37M-1-26 (Danfoss vai analogs) | kpl | 1
1.1.2. |  | Vadības automatikas bloks ECL110(130) ( Danfoss( vai analogs) | kpl | 1
1.1.3. |  | Ārgaisa temperatūras sensors ESMT( Danfoss vai analoga) | gb | 1
1.1.4. |  | Cauruļvadu virsmas temperatūras sensors ESM-11( Danfoss vai analoga) | gb | 2
1.1.5. |  | Cirkulācijas sūknis MAGNA3 25-80 ( Grundfos vai analoga) | gb | 1
1.1.6. | 17-00000 | Diafragmas izplēšanas tvertne Refix N50 6bar, 120grC) (Reflex vai analogs) | gb | 1
1.1.7. |  | Spiediena starrpības regulators AVP; Dn15; kvs-1,6m3/h (Danfoss vai analogs) | kpl | 1
1.1.8. |  | 2- ceļu spiediena balansēšanas vārsts VM 2; Dn20; kvs-1,6m3/h | kpl | 1
1.1.9. |  | 2- ceļu spiediena balansēšanas vārsta izpildmehanisms AMV 10 (Danfoss) | kpl | 1
1.1.10. |  | Ultraskaņas siltumenerģijas mērītājs Ultraflow 54 +Multical 602; d-20; Gnom-1,5m3/h ar procesoru un temperatūras devējiem (Kamstrup vai analogs) | kpl | 1
1.1.11. | 17-0000 | Piebarošanas ūdens mērītāja Minomess M VR-K(vai analoga) Dn15 ; Gnom=1,5m3/h; 90grC; 10bar | gb | 1
1.2. |  | Cauruļvadu armatūra un pārējās iekārtas
1.2.1. | 17-00000 | Mehaniskais sietiņfiltrs Dn32 | gb | 2
1.2.2. | 17-līgumc. | Mehaniskais sietiņfiltrs Dn15 | gb | 1
1.2.3. | 17-līgumc. | Drošības vārsts 3 bar | gb | 1
1.2.4. | 17-00000 | Vienvirziena vārsts DN15 | gb | 1
1.2.5. |  | Lodveida noslēgvārsts Dn32 (iemetināmais) | gb | 6
1.2.6. | 17-00000 | Lodveida noslēgvārsts Dn15 | gb | 2
1.2.7. | 17-00000 | Lodveida noslēgvārsta izplēšanas tvertnei Dn25 | gb | 1
1.2.8. |  | Noslēgvārsts spiediena starpības regulatora caurulītei d6mm (Danfoss vai analogs) | gb | 1
1.2.9. | 17-00000 | Atgaisošanas vārsts Dn20 | gb | 2
1.2.10. |  | Iztukšošanas krāns Dn20 | gb | 3
1.2.11. | 17-līgumc. | Termometrs 0-120grC | gb | 4
1.2.12. | 17-līgumc. | Manometrs ar noslēgventiļu 0-10bar | gb | 5
1.3. |  | Cauruļvadi, to veidgabali un izolācijas materiāli
1.3.1. | 17-līgumc. | Elektrometinātā tērauda caurule d42,4X2,6mm) | m | 10
1.3.2. |  | Elektrometinātās tērauda caurules d26,9x2,6mm (Dn20) montāža | m | 4
1.3.3. |  | Elektrometinātā tērauda caurule d21,3x2,0mm (Dn15) | m | 4
1.3.4. |  | Cauruļvadu d 42mm izolācija ar akmens vates PAROC HVAC Section AluCoat T (vai analogs) b=40mm čaulām ar alumīnija follijas pārklājumu | m | 10
1.3.5. | 13-līgumc. | Cauruļvadu d 28mm izolācija ar akmens vates PAROC HVAC Section AluCoat T (vai analogs) b=30mm čaulām ar alumīnija follijas pārklājumu | m | 4
1.3.6. |  | Cauruļvadu d 22mm izolācija ar akmens vates PAROC HVAC Section AluCoat T (vai analogs) b=30mm čaulām ar alumīnija follijas pārklājumu | m | 4
1.3.7. | 24-00000 | Cauruļvadu gruntēšana krāsu URF-0110 ( vai analogu) divas reizes | m2 | 1
1.3.8. | 24-00000 | Cauruļvadu krāsošana ar antikorozijas krāsu Neosprint 30 ( vai analogu) divas reizes | m2 | 1
1.3.9. |  | Materiāli siltumizolācijas montāžai | kpl | 1
1.3.10. |  | Melnā tērauda cauruļvadu veidgabalu komplekts | kpl | 1
1.3.11. |  | Metināšanas un montāžas palīgmateriāli | kpl | 1
1.3.12. |  | Stiprinājumi | kpl | 1
1.4. |  | Papildus darbi un materiāli
1.4.1. |  | Elektroinstalācijas materiālu komplekts | kpl | 1
1.4.2. |  | Siltummezgla cauruļvadu un iekārtu hidrauliskā pārbaude | kpl | 1
1.4.3. |  | Siltummezgla s iekārtu ieregulēšana un palaišana | kpl | 1
1.4.4. |  | Sistēmu marķēšana, izpilddokumentācijas izveide | kpl | 1
Kopā
Sastādīja________________________
(paraksts)