## Lok-3
BŪVDARBU APJOMI
Būves nosaukums:Sakstagala Jāņa Klīdzēja pamatskolas ēkas fasādes vienkāršotā atjaunošana
Objekta nosaukums: Sakstagala Jāņa Klīdzēja pamatskolas ēkas fasādes vienkāršotā atjaunošana
Objekta adrese: Skolas iela 13, Sakstagala pag., Rēzeknes novads, LV-4638
Līguma nummurs: 8.4/319
Nr. p. k. | Pamatojums | Darba nosaukums | Mērvienība | Daudzums
1 | 2 | 3 | 4 | 5
Fasādes siltināšana un apdare
1 |  | Esoša cokola siltināšana līdz 1.6m(40cm augstumā no grunts) ar sistēmu SAKRET ETIC MW EPS 101 | m² | 205
2 | C-1 | Esošā cokola plaknes izlīdzināšana ar cementa javu 0-50mm | m2 | 205
3 |  | Hidroizolācijas uzklāšana | m2 | 205
4 |  | Hidroizolācija Sakret TCM | kg | 574
5 |  | Cokola siltināšana | m2 | 205
6 |  | Sakret BAK līmēšanas java | kg | 1025
7 |  | Tenapors Supra EPS-120 zilais 150mm | m2 | 225.5
8 |  | dībeļi | gb | 1640
9 |  | Armējošais stikla škiedras siets ieklāšana | m2 | 205
10 |  | armējošais stikla škiedras siets | m2 | 225.5
11 |  | Armējošā java Sakret BAK | kg | 1025
12 |  | Profili, stūri, nosegdetaļas, blīvlentas | kmpl | 1
13 |  | Dekoratīvā apmetuma uzklāšana | m2 | 51.25
14 |  | Zemapmetuma grunts Sakret PG | kg | 15.375
15 |  | SAKRET SBP 2mm Biezpiens | kg | 180
16 |  | Hidroizolācijas izveidošana | m2 | 51.25
17 |  | Hidroizolācija Sakret TCM | kg | 143.5
18 |  | Gofrēta ārējā hidroizolācija līdz grunts līmenim( GXP Plus 500 (Isostud 100) Ģeomembrāna ar palīgmateriāliem) | m2 | 153.75
19 |  | Krāsot cokola plakni no grunts līmeņa līdz 40cm augstumā | m2 | 51.25
20 |  | krāsa Sakret FC | kg | 16.9125
21 |  | Esoša cokola siltināšana līdz 2.05m (85cm augstumā no grunts) ar sistēmu SAKRET ETIC MW EPS 101 | m² | 160
22 | C-2 | Esošā cokola izlīdzināšana ar cementa javu 0-50mm | m2 | 160
23 |  | Hidroizolācijas uzklāšana | m2 | 160
24 |  | Hidroizolācija Sakret TCM | kg | 448
25 |  | Cokola siltināšana | m2 | 160
26 |  | Sakret BAK līmēšanas java | kg | 800
27 |  | Tenapors Supra EPS-120 zilais 150mm | m2 | 176
28 |  | dībeļi | gb | 1280
29 |  | Armējošais stikla škiedras siets ieklāšana | m2 | 160
30 |  | armējošais stikla škiedras siets | m2 | 176
31 |  | Armējošā java Sakret BAK | kg | 800
32 |  | Profili, stūri, nosegdetaļas, blīvlentas | kmpl | 1
33 |  | Dekoratīvā apmetuma uzklāšana | m2 | 66.3415
34 |  | Zemapmetuma grunts Sakret PG | kg | 19.9024
35 |  | SAKRET SBP 2mm Biezpiens | kg | 233
36 |  | Hidroizolācijas izveidošana | m2 | 66.3415
37 |  | Hidroizolācija Sakret TCM | kg | 185.7561
38 |  | Gofrēta ārējā hidroizolācija līdz grunts līmenim( GXP Plus 500 (Isostud 100) Ģeomembrāna ar palīgmateriāliem) | m2 | 55.6098
39 |  | Krāsot no grunts līmeņa 85cm augstuma ar krāsu Sakret FC | m2 | 66.3415
40 |  | krāsa Sakret FC | kg | 21.8927
41 |  | Esoša cokola remonts ar sistēmu SAKRET ETIC MW EPS 101 | m² | 80.14
42 | C-3 | Esošā krāsojuma atjaunošana ( špaktelēšana, gruntēšana, krāsošana ) | m2 | 80.14
43 |  | Esošas sienas siltināšana ar sistēmu SAKRET ETIC MW EPS 102 | m² | 1243.6
44 | S-1 | Esošas sienas līmeņa korekcija 0-150mm | m2 | 1243.6
45 |  | Sienas siltināšana | m2 | 1243.6
46 |  | Sakret līmjava BK 0-20mm | kg | 6218
47 |  | PAROC LINIO 10 200mm | m2 | 1367.96
48 |  | dībeļi | gb | 9949
49 |  | Armējošais stikla škiedras siets ieklāšana | m2 | 1243.6
50 |  | armējošais stikla škiedras siets | m2 | 1367.96
51 |  | Armējošā java Sakret BAK | kg | 6218
52 |  | Profili, stūri, nosegdetaļas, blīvlentas | kmpl | 1
53 |  | Dekoratīvā apmetuma uzklāšana | m2 | 621.8
54 |  | Zemapmetuma grunts Sakret PG | kg | 186.54
55 |  | Sakret SIP dekoratīvas apmetums "biezpiens"; tonēts | kg | 2177
56 |  | Pastiprinātā apmetuma ierīkošana 1.stāva līmenī galvenajai fasādei 2m augstumā | m2 | 150
57 |  | Krāsot no grunts līmeņa 85cm augstuma ar krāsu Sakret FC | m2 | 1243.6
58 |  | SKF / Ūdens dispersijas silikona krāsa | kg | 410.388
59 |  | Esošas sienas remonts ar sistēmu SAKRET ETIC MW EPS 102 | m² | 984
60 | S-2 | Esošā krāsojuma atjaunošana, špaktelēšana, gruntēšana, krāošana, profili, stūri, nosegdetaļas, blīvlentas | m2 | 984
Dažādi darbi
1 |  | PVC Stiklapakešu logs 1400x1350 mm (U =0,5 W/(m2K)) | gab | 8
2 |  | PVC Stiklapakešu logs 1850x1900 mm (U =0,5 W/(m2K)) | gab | 6
3 |  | PVC Stiklapakešu logs 1430x1850 mm (U =0,5 W/(m2K)) | gab | 1
4 |  | Stiklotas divviru durvis alumīnija rāmī 1600x2100 mm (Uf = 1,6 W/(m2K)) | gab | 1
5 |  | Aiļu aizmūrēšana ar blokiem | m2 | 22.8
6 |  | Logu aiļu apdare no iekšpuses pēc logu montāžas un logu aizmūrēšanas darbiem | m2 | 75
7 |  | Lietus ūdens tekņu un noteku sistēmas remonts un atjaunošana | tm | 250
8 |  | Skārda profila uzstādīšana pie fasādes | m | 420
9 |  | Skārda palodžu uzstādīšana | m | 30
10 |  | Siltināšanas laukuma ieklāšana ar tvaika izolācijas plēvi (PAROC XMV 020bas ) | m2 | 280
11 |  | Bēniņu siltināšana ar beramo vati b=150mm ( Paroc BLT 3 ) | m2 | 250
12 |  | Lieveņu atjaunošanas darbi pēc cokola siltināšanas. Remontdarbi veicami ar Sika MonoTop-412 N (vai analogs) remontsastāvu. | gb | 55
13 |  | Šķembu pamatnes ierīkošana 100 mm biezumā | m2 | 225
14 |  | Betona apmale izveidošana 100 mm biezumā un 500mm platumā ar slīpumu | m2 | 225
15 |  | Zāliena ierīkošana | m2 | 375
16 |  | auglīgā augsne sajaukta ar granti 50/50 20cm biezs slānis ūdens caurlaidīga, viegla augsne PH 6,0-7,0 humusa sastāvs 15% N 200mg/l P 300mg/l K 400mg/l līmenis augsnē | m3 | 75
17 |  | DLF-TRIFOLIUM zāliena sēklu maisījumu Masterline | kg | 11.25
18 |  | Viena laida metāla kāpņu atjaunošana(slīpēšana gruntēšana, krāsošana) | kompl | 1
19 |  | Ēkas nummura zīmes uzstādīšana | gb | 1
20 |  | Mājas numurs 220x320 mm | gb | 1
21 |  | Karoga kāta turētāja uzstādīšana | gb | 1
22 |  | Karoga kāta turētājs | gb | 1
23 |  | Atkritumu urnas uzstādīšana | gb | 1
24 |  | Atkritumu tvertne sienas 20 l ar pelnu trauku | gb | 1
25 |  | Ēkas blīvuma pārspiediena tests. Sasniedzamie rezultāti - Gaisa apmaiņas rādītājs ventilāciajs sistēmai 1.75 m3/(h*m2); Gaisa apmaiņas rādītājs ēkai - q50≤3 m3/(m2*h). | gb | 1
26 |  | Ēkas blīvuma pārspiediena testspēc defektu novēršanas | gb | 1
27 |  | Defektu novēršana pēc pirmā ēkas blīvuma pārspiediena testa veikšanas | kompl | 1
Elektroapgāde
Zibensaizsardzība uz jumta, fasādes
1 |  | Apaļstieple (tērauds karsti cinkots ø8 mm) | m | 700
2 |  | Apaļstieples turētāji uz jumtas | gb | 785
3 |  | Apaļstieples turētāji pie fasādem | gb | 210
4 |  | Stieples savienojumi (X-veida, T-veida utt.), ø8 mm | gb | 280
5 |  | Zibensuztvēreja spice (Tērauds karsti cinkots, ø16 mm; L-1500mm) | gb | 15
6 |  | Zibensuztvēreja stiprinājums pie jumta | gb | 15
7 |  | Mērījumu klemme | gb | 20
8 |  | Neuzskaitāmie montāžas materiāli | kpl | 3
Zemējums
9 |  | Tērauda plakandzelzs lenta 30x3,5mm | m | 400
10 |  | 16x1500mm FT elektrods (zemējuma stieņis) | gb | 67
11 |  | Treciengalviņa zemējuma stieņiem | gb | 22
12 |  | Elektroda un tēraudas plakandzelzs lentas savienojums | gb | 22
13 |  | 50mm antikorozijas lenta (L-10m) | iepak. | 8
14 |  | Neuzskaitāmie montāžas materiāli/ | kpl | 3
Apkures sistēmas rekonstrukcija
1 |  | Sildķermeņa pret piekļūšanu droša termostatiskā vārsta galvas uzstādīšana | gb | 168
2 |  | Sildķermeņa pret piekļūšanu droša termostatiskā vārsta galva AR 2000 (013G8240) | gb | 168
3 |  | Sildķermeņa termostatiskais vārsta uzstādīšana | gb | 168
4 |  | Sildķermeņa termostatiskais vārsts radiatoram RD | gb | 168
5 |  | Balansēšanas vārsta uzstādīšana | gb | 4
6 |  | Balansēšanas vārsts TBV-CMP-40 | gb | 2
7 |  | Balansēšanas vārsts TBV-CMP-50 | gb | 2
8 |  | Katlumājas termometru nomaiņa | gb | 7
9 |  | Katlumājas manometru nomaiņa | gb | 5
10 |  | Katlumājas restes RIS 350x600mm uzstādīšana | gb | 1
11 |  | Katlu mājas cirkulācijas sūkņa WILO DPL-40/160 uzstādīšana | gb | 1
12 |  | Tranzīta cauruļvadu siltināšana | m | 130
13 |  | Balansēšanas vārstu TBV-CMP-32 uzstādīšana | gb | 2
14 |  | Cikulācijas sūkņa uzstādīšana | gb | 1
15 |  | Cikulācijas sūknis MAGNA 1 32-120 | gb | 1
16 |  | Radiatora uzstādīšana koridorī | gb | 1
17 |  | Tērauda radiators komplektā ar korķi un montāžas stiprinājumiem C22-500-1200 - cokolstāva koridorā | gb | 1
18 |  | Problemātisko cilpu pārbūve (caurules, veidgabali un palīgmateriāli iekļauti 1m cenā) | m | 350
19 |  | Caurules un palīgmateriāli | m | 30
20 |  | caurules | m | 30
21 |  | palīgmateriāli | kompl | 1
Sastādīja: ______________________2017. gada 5.jūlijā
Pārbaudīja: ______________________2017. gada 5.jūlijā
Sertifikāta Nr.: