## Kopejie DD
CEĻA NR.5627 LITAVNIEKI - JUPATOVKA PĀRBŪVE, GRIŠKĀNU PAGASTS, RĒZEKNES NOVADS
Kopējais darbu daudzumu saraksts (Ceļu daļa)
Nr. p. k. | Nr. Specifi-kācijās | Darbu nosaukums | Mērvienība | Daudzums
1. | 2. | 3. | 4. | 5.
SAGATAVOŠANAS DARBI
|  | Satiksmes organizācija būvdarbu laikā (ieskaitot pagaidu piebraucamo ceļu, nobrauktuvju un apbraucamo ceļu izbūve/demontāža. Pievadceļu sakārtošanu, bedrīšu lāpīšanu pirms būvniecības un būvniecības laikā) | apjoms | 1
|  | Trases uzmērīšana un nospraušana | m | 1895
|  | Brauktuves un nobrauktuvju asfalta seguma frēzēšana, h(vid)=10 cm, ar vecā materiāla aizvešanu uz Pasūtītāja saskaņotu atbērtni | m2 | 5
|  | Brauktuves grants seguma demontāža, h(vid)=20 cm, ar vecā materiāla aizvešanu uz Pasūtītāja saskaņotu atbērtni | m2 | 257
|  | Koku zāģēšana ar celmu laušanu, materiāla nodošana Pasūtītāja norādītā vietā, zaru un cemu utilizācija | gab. | 18
|  | Krūmu zāģēšana ar celmu laušanu un utilizācija | m2 | 191
|  | Celmu laušana un utilizācija | gab. | 1
|  | Jaunaudzes ciršana tādā apjomā, lai būtu iespējams izbūvēt grāvi no Pk 14+65 līdz 16+45, materiāla nodošana Pasūtītājam, zaru un celmu utilizācija. | m2 | 640
|  | Žoga un pamatu demontāža un nodošana īpašniekam vai utilizācija | m | 35
|  | Ceļa zīmes ar balstu demontāža un nodošana Pasūtītājam | gab. | 4
ZEMES DARBI
|  | Augu zemes slāņa noņemšana, h(vid)=30cm un uzglabāšana līdz atkārtotai izbūvei, lieko grunti aizvest uz Pasūtītāja saskaņotu atbērtni vai izlīdzināt uz vietas , vienojoties ar pieguļošās zemes īpašnieku | m3 | 347
|  | Ierakuma izbūve, izrakto grunti aizvedot uz Pasūtītāja saskaņotu atbērtni | m3 | 574
|  | Zaļās zonas ierīkošana, izmantojot objektā iegūtu grunti (h=15 cm), apsētu ar zāli, ieskaitot planēšanu, veltņošanu un darba zonas sakārtošanu zem zaļās zonas, h(vid)=30cm | m2 | 5969
|  | Uzbēruma izbūve no smilts, kas atbilstoša "Ceļu Specifikācijas 2015" | m3 | 139
|  | Grāvja rakšana, hvid=80cm | m3 | 1897
|  | Ievalkas izbūve, hvid=30cm | m | 650
|  | Grāvja pārrakšana, tīrīšana | m | 350
KOMUNIKĀCIJAS
|  | Komunikāciju kabeļu iečaulošana dalīta tipa aizsargcaurulēs Ø110 mm | m | 45
|  | Komunikāciju kabeļu iečaulošana dalīta tipa aizsargcaurulēs Ø160 mm | m | 12
|  | Rezerves caurules, Ø100 izbūve | m | 72
|  | Drenāžas akas pārbūve, atbilstoši VSIA "Zemkopības ministrijas nekustamie īpašumi" tipveida risinājumiem | kompl. | 3
|  | Esošu drenāžas cauruļu skalošana | m | 600
|  | Esošu kabeļu atšurfēšana un nepieciešamības gadījumā padziļināšana | kompl. | 1
BRAUKTUVES CEĻA SEGAS IZBŪVE
Pamatbrauktuves karstā asfalta pilnas ceļa segas izbūve
|  | Salizturīgā slāņa izbūve no vid. rupjas smilts vai citiem atļautiem materiāliem, h=30 cm (Kf > 1 m/dnn) | m3 | 109
|  | Dolomīta šķembas fr. 0/56, N III pamata slāņa izbūve h=15 cm | m2 | 294
|  | Dolomīta šķembas fr. 0/45, N II pamata slāņa izbūve h=10 cm | m2 | 280
|  | Karstā asfalta AC 32 base, SIV seguma izbūve 8 cm biezumā | m2 | 219
|  | Karstā asfalta AC 11 surf, S III seguma izbūve 4 cm biezumā | m2 | 216
|  | Nomaļu uzpildīšana ar dolomīta škembām 0/32s, N III, h=12 cm (Nomaļu uzpildīšanu veikt ar ieklājēju!) | m2 | 53
Pamatbrauktuves dubultās virsmas apstrādes ceļa segas izbūve
|  | Esošas ceļa konstrukcijas segas profilēšana, atbilstoši projektētajām augstuma atzīmēm | m2 | 13105
|  | Salizturīgā slāņa izbūve no vid. rupjas smilts vai citiem atļautiem materiāliem, h=30 cm (Kf > 1 m/dnn) | m3 | 1045
|  | Dolomīta šķembas fr. 0/56, N III pamata slāņa izbūve h=15 cm | m2 | 2975
|  | Dolomīta šķembas fr. 0/45, N II pamata slāņa izbūve h=10 cm | m2 | 2830
|  | Izlīdzinošā slāņa izbūve no dolomīta šķembām fr. 0/45 N II, h(vid)=~15cm [h(min)=1cm; h(max)=30cm] | m3 | 4050
|  | Segas apakškārtas izbūve, izmantojot dolomīta šķembas fr. 11/16, S II un bitumena emulsiju , atbilstošu CS 2015 6.6.4.3.4 punktam | m2 | 12578
|  | Segas virskārtas izbūve, izmantojot dolomīta šķembas fr. 4/8, SII un bitumena emulsiju , atbilstošu CS 2015 6.6.4.3.4 punktam | m2 | 12478
Ceļa segas izbūve salaiduma posmos ar karstā asfalta segumu
|  | Karstā asfalta virskārtas frēzēšana ar nofrēzētā materiāla aizvešanu uz būvuzņēmēja atbērtni, h=4 cm | m2 | 43
|  | Karstā asfalta AC 11 surf,S III, seguma izbūve 4 cm biezumā | m2 | 43
Ceļa segas izbūve salaiduma posmos ar grants segumu
|  | Dolomīta šķembas 0/32s, N III, h= 10 cm | m2 | 179
CAURTEKAS UN KONSTRUKCIJAS
|  | Caurtekas demontāža, Ø200, t.sk. caurtekas galu nostiprinājumu demontāža un transportēšana uz būvuzņēmēja atbērtni | m | 12
|  | Caurtekas demontāža, Ø500, t.sk. caurtekas galu nostiprinājumu demontāža un transportēšana uz Pasūtītāja nor''adītu vietu, atteikuma gadījumā utilizācija | m | 19
|  | Caurtekas izbūve, Ø500 (atbilstoši rasējumam CD-4.1) | m | 123
|  | Caurteku gala nostiprinājuma izbūve, izmantojot dabīgā akmens bruģi, nostiprinātu betonā C 20/25, 2/3 no akmens | gab. | 20
CEĻA APRĪKOJUMS UN LABIEKĀRTOJUMS
Ceļa zīmju uzstādīšana (atbilstoši rasējumam CD-4.2)
|  | Ceļa zīmju balstu uzstādīšana, ieskaitot betona pamatus C 16/20 min. 0,30mx0,30mx0,50m | gab. | 10
|  | Ceļa zīme Nr.: 206 | gab. | 6
|  | Ceļa zīme Nr.: 323 | gab. | 3
|  | Ceļa zīme Nr.: 801 | gab. | 2
|  | Ceļa zīme Nr.: 906 (250x750) | gab. | 1
|  | Ceļa zīme Nr.: 907 (250x750) | gab. | 1
|  | Nolokāmu signālstabiņu uzstādīšana (dzeltenā krāsā) | gab. | 72
|  | Žoga, ekvivalenta esošam , izbūve betona pamatos | m | 30
1. Materiālu apjomi doti sablīvētā veidā.
2. Darbu daudzumu sarakstā minētos darbus veikt atbilstoši būvprojektam un Ceļu specifikācijām 2015.
3. Būvuzņēmējam jāvērtē visi nepieciešamie darbi, materiāli, būvmašīnas un transports, bez kā
nevarētu būt iespējama darba daudzumu sarakstā minēto darbu tehnoloģiski pareiza, Pasūtītāja
prasībām atbilstoša izpilde pilnā apjomā.
4. Darba apjomus skatīt kopā ar plānu, profiliem, tehniskajiem risinājumiem un pielikumiem.
5. Izstrādājot piedāvājumu būvuzņēmējam rūpīgi pārskatīt projektu un apjomos jāiekļauj arī neuzrādītie darbi un
materiāli, lai kvalitatīvi veiktu būvniecību atbilstoši konkrētā būvuzņēmēja
pielietotajai tehnoloģijai, un bez kuriem nebūtu iespējama būvdarbu tehnoloģiski pareiza un spēkā esošajiem
normatīviem atbilstoša veikšana pilnā apjomā.
6. Šos darbu un materiālu apjomus skatīt kopā ar projekta dokumentāciju.
7. Ģeosintētiskiem materiāliem darba daudzumi noteikti bez pārlaiduma posmiem, pārlaiduma posmi
veidojami atbilstoši izvēlētā materiāla ražotāja specifikācijai.